## Koptāme
Apstiprinu
(pasūtītāja paraksts un tā atšifrējums)
Z.v.
|  | 2014 | gada
Pasūtītāja būvniecības koptāme
Būves nosaukums: | JELGAVAS PILSĒTAS PAŠVALDĪBAS IZGLĪTĪBAS IESTĀDE ''JELGAVAS 1.INTERNĀTPAMATSKOLA''
Objekta nosaukums | KOMPLEKSI RISINĀJUMI SILTUMNĪCEFEKTA GĀZU EMISIJAS SAMAZINĀŠANAI JELGAVAS PILSĒTAS PAŠVALDĪBAS IZGLĪTĪBAS IESTĀDĒ "JELGAVAS 1.INTERNĀTPAMATSKOLA". JELGAVAS PILSĒTAS PAŠVALDĪBAS IZGLĪTĪBAS IESTĀDES ''JELGAVAS 1.INTERNĀTPAMATSKOLA'' INTERNĀTA ĒKAS REKONSTRUKCIJA, ĒDNĪCAS KORPUSA SILTINĀŠANA. PROJEKTA IZMAIŅAS, BŪVNIECĪBAS I KĀRTA.
Objekta adrese: | INSTITŪTA IELA 4, JELGAVA
Pasūtījuma Nr.:
Tāme sastādīta |  | 2014 | gada
Nr. p.k. | Objekta nosaukums |  |  | Objekta izmaksas (euro)
1 | KOMPLEKSI RISINĀJMI SILTUMNĪCEFEKTA GĀZU EMISIJAS SAMAZINĀŠANAI JELGAVAS 1. INTERNĀTPAMATSKOLĀ
2 | JELGAVAS PILSĒTAS PAŠVALDĪBAS IZGLĪTĪBAS IESTĀDES ''JELGAVAS 1.INTERNĀTPAMATSKOLA'' INTERNĀTA ĒKAS REKONSTRUKCIJA, ĒDNĪCAS KORPUSA SILTINĀŠANA. PROJEKTA IZMAIŅAS, BŪVNIECĪBAS I KĀRTA.
Kopā
PVN 21%
Pavisam būvniecības izmaksas euro
Sastādīja
(paraksts un tā atšifrējums,datums)
Sertifikāta Nr.
Pārbaudīja
(paraksts un tā atšifrējums,datums)
Sertifikāta Nr.

## Kopizm. apr.
Kopsavilkuma aprēķins būvdarbiem
Būves nosaukums: |  | JELGAVAS PILSĒTAS PAŠVALDĪBAS IZGLĪTĪBAS IESTĀDE ''JELGAVAS 1.INTERNĀTPAMATSKOLA''
Objekta nosaukums : |  | KOMPLEKSI RISINĀJUMI SILTUMNĪCEFEKTA GĀZU EMISIJAS SAMAZINĀŠANA JELGAVAS 1. INTERNĀTPAMATSKOLĀ
Objekta adrese: |  | INSTITŪTA IELA 4, JELGAVA
Pasūtījuma Nr.:
Par kopējo summu, Euro
Kopējā darbietilpība, c/h
Tāme sastādīta |  |  |  | 2014 | gada
Nr. | Kods, |  | Tāmes | Tai skaitā
p. | Tāmes | Darba veids vai konstruktīvā | izmaksa | darba | materiāli | mehā- | Darb-
k. | Nr. | elementa nosaukums | (euro) | alga | (euro) | nismi | ietilpība
|  |  |  | (euro) |  | (euro) | (c/h)
1 | 2 | 3 | 4 | 5 | 6 | 7
1.Vispārējie būvdarbi
1 | 1-1 | BŪVLAUKUMA SAGATAVOŠANA
2 | 1-2 | DEMONTĀŽAS DARBI
3 | 1-3 | JUMTA REMONTS,BĒNIŅU SILTINĀŠANA
4 | 1-4 | FASĀDES SILTINĀŠANA
5 | 1-5 | COKOLA SILTINĀŠANA
6 | 1-6 | UZJUMTEŅU REMONTS
2.Speciālie būvdarbi
8 | 2-1 | APKURE
9 | 2-2 | VENTILĀCIJA
KOPĀ:
Virsizdevumi _%
t.sk.darba aizsardzība
Peļņa _%
Darba devēja sociālais nodoklis 23.59%
Pavisam kopā
Kopsumma EURO |  |  | 0
Sastādīja
(paraksts un tā atšifrējums,datums)
Pārbaudīja
(paraksts un tā atšifrējums,datums)
Sertifikāta Nr.

## BS 1-1
Lokālā tāme Nr.1-1
BŪVLAUKUMA SAGATAVOŠANA
(Darba veids vai konstruktīvā elementa nosaukums)
Būves nosaukums: |  | JELGAVAS PILSĒTAS PAŠVALDĪBAS IZGLĪTĪBAS IESTĀDE ''JELGAVAS 1.INTERNĀTPAMATSKOLA''
Objekta nosaukums : |  | KOMPLEKSI RISINĀJUMI SILTUMNĪCEFEKTA GĀZU EMISIJAS SAMAZINĀŠANAI JELGAVAS 1. INTERNĀTPAMATSKOLĀ
Objekta adrese: |  | INSTITŪTA IELA 4, JELGAVA
Pasūtījuma Nr.:
Sastādīta | 2014 | [6 empty] | Tāmes izmaksas | [5 empty] | (euro)
[9 empty] | Tāme sastādīta: |  | 2014 | gada
N. |  |  | Mēra | Dau - | Vienības izmaksas | [7 empty] | Kopējā | izmaksa | (euro)
p. | Kods | Darba nosaukums | vienība | dzums | Laika | Darba | Darba | Mate- | Meha- | Kopā, | Darb- | Darba | Mate- | Meha- | Kopā,
[5 empty] | norma, | apm.lik- | alga, | riāli, | nismi, | (euro) | ietilpība, | alga, | riāli, | nismi, | (euro)
k. |  |  |  |  | c/h | me,(euro)/h | (euro) | (euro) | (euro) |  | c/h | (euro) | (euro) | (euro)
1 | 2 | 3 | 4 | 5 | 6 | 7 | 8 | 9 | 10 | 11 | 12 | 13 | 14 | 15 | 16
1. BŪVLAUKUMA SAGATAVOŠANA
1 | 03-01900 | Informācijas stenda uzstādīšana | gab | 1
2 | 03-01000 | Pagaidu žoga uzstādīšana un noma | m | 195
3 | 03-01800 | Strādnieku konteinera uzstādīšana | gab | 1
4 | 03-01800 | Strādnieku konteinera noma | mēn. | 3
5 | 03-01800 | Materiālu konteineru uzstādīšana | gab | 1
6 | 03-01800 | Materiālu konteineru noma | mēn. | 3
7 | 03-01800 | WC noma ar apkalpošanu | mēn. | 3
8 | 03-01200 | Pagaidu elektropieslēgums | mēn. | 3
9 | 03-01400 | Pagaidu ūdensvada pieslēgums | mēn. | 3
10 | 01-24000 | Pagaidu nojūmes izgatavošana no koka un finiera virs esošām ieejas mezgliem | kompl | 4
11 | 01-24000 | Brīdinājuma zīmes uz inventāra žoga | kompl | 1
12 | 01-24000 | Ugunsdzēsības stends | kompl | 1
Palīgmateriāli _%
KOPĀ:
Materiālu, būvgružu transporta izdevumi _%
KOPĀ TIEŠĀS IZMAKSAS:
PAVISAM KOPĀ
Kopsumma (euro)
Sastādīja | [7 empty] | Pārbaudīja:
|  | (paraksts un tā atšifrējums,datums) | [8 empty] | (paraksts un tā atšifrējums,datums)
Sertifikāta Nr.

## DEM 1-2
Lokālā tāme Nr.1-2
DEMONTĀŽAS DARBI
(Darba veids vai konstruktīvā elementa nosaukums)
Būves nosaukums: |  | JELGAVAS PILSĒTAS PAŠVALDĪBAS IZGLĪTĪBAS IESTĀDE ''JELGAVAS 1.INTERNĀTPAMATSKOLA''
Objekta nosaukums : |  | KOMPLEKSI RISINĀJUMI SILTUMNĪCEFEKTA GĀZU EMISIJAS SAMAZINĀŠANAI JELGAVAS 1. INTERNĀTPAMATSKOLĀ
Objekta adrese: |  | INSTITŪTA IELA 4, JELGAVA
Pasūtījuma Nr.:
Sastādīta | 2014 | [6 empty] | Tāmes izmaksas | [5 empty] | (euro)
[9 empty] | Tāme sastādīta: |  | 2014 | gada
N. |  |  | Mēra | Dau - | Vienības izmaksas | [7 empty] | Kopējā | izmaksa | (euro)
p. | Kods | Darba nosaukums | vienība | dzums | Laika | Darba | Darba | Mate- | Meha- | Kopā, | Darb- | Darba | Mate- | Meha- | Kopā,
[5 empty] | norma, | apm.lik- | alga, | riāli, | nismi, | (euro) | ietilpība, | alga, | riāli, | nismi, | (euro)
k. |  |  |  |  | c/h | me,(euro)/h | (euro) | (euro) | (euro) |  | c/h | (euro) | (euro) | (euro)
1 | 2 | 3 | 4 | 5 | 6 | 7 | 8 | 9 | 10 | 11 | 12 | 13 | 14 | 15 | 16
1. DEMONTĀŽAS DARBI
1 | 02-05000 | Skārda palodžu demontāža | tek.m | 123.37
2 | 02-05000 | Citi demontāžas darbi | cilv/st | 40
3 | 02-20000 | Būvgrūžu izvešana un utilizācija | m3 | 5
Palīgmateriāli _%
KOPĀ:
Materiālu, būvgružu transporta izdevumi _%
KOPĀ TIEŠĀS IZMAKSAS:
PAVISAM KOPĀ
Kopsumma (euro)
Sastādīja | [7 empty] | Pārbaudīja:
|  | (paraksts un tā atšifrējums,datums) | [8 empty] | (paraksts un tā atšifrējums,datums)
Sertifikāta Nr.

## JUM 1-3
Lokālā tāme Nr.1-3
JUMTA REMONTS. BĒNIŅU SILTINĀŠANA
(Darba veids vai konstruktīvā elementa nosaukums)
Būves nosaukums: |  | JELGAVAS PILSĒTAS PAŠVALDĪBAS IZGLĪTĪBAS IESTĀDE ''JELGAVAS 1.INTERNĀTPAMATSKOLA''
Objekta nosaukums : |  | KOMPLEKSI RISINĀJUMI SILTUMNĪCEFEKTA GĀZU EMISIJAS SAMAZINĀŠANAI JELGAVAS 1. INTERNĀTPAMATSKOLĀ
Objekta adrese: |  | INSTITŪTA IELA 4, JELGAVA
Pasūtījuma Nr.:
Sastādīta | 2014 | [6 empty] | Tāmes izmaksas | [5 empty] | (euro)
[9 empty] | Tāme sastādīta: |  | 2014 | gada
N. |  |  | Mēra | Dau - | Vienības izmaksas | [7 empty] | Kopējā | izmaksa | (euro)
p. | Kods | Darba nosaukums | vienība | dzums | Laika | Darba | Darba | Mate- | Meha- | Kopā, | Darb- | Darba | Mate- | Meha- | Kopā,
[5 empty] | norma, | apm.lik- | alga, | riāli, | nismi, | (euro) | ietilpība, | alga, | riāli, | nismi, | (euro)
k. |  |  |  |  | c/h | me,(euro)/h | (euro) | (euro) | (euro) |  | c/h | (euro) | (euro) | (euro)
1 | 2 | 3 | 4 | 5 | 6 | 7 | 8 | 9 | 10 | 11 | 12 | 13 | 14 | 15 | 16
1. JUMTA REMONTS (MEZGLS 1, AR-19)
1 | 02-05000 | Esošās vēja kastes rūpīga demontāža | tek.m | 147.22
2 | 13-00000 | Siltumizolācijas montāža | m2 | 84.9845
3 |  | Siltumizolācija 100 mm, Paroc FAS 3 vai ekvivalents. akmens vates plātnes (λ=0,037 W/(m*K)), | m2 | 93.483
4 |  | Stiklašķiedras siets | m2 | 112.1795
5 |  | Līme siltumizolācijas līmēšana pie sienas (vidēji 5 kg uz 1 m2) | kg | 424.9225
6 |  | Dībeļi (ar metāla naglu) siltumizolācijas stiprināšanai pie sienas (videji 6 gab uz 1 m2) | m2 | 509.907
7 | 08-05000 | Vēja kastes nesošās konstrukcijas izbūve | tek.m | 147.22
8 | 21-00000 | Vēja kastes konstrukcijas krāsošana ( ar antiseptiķi, antipirēnu) | tek.m | 147.22
9 | 17-42000 | Iestrādāt perforētu skārda joslu, b=150 mm | tek.m | 147.22
10 | 17-42000 | Iestrādāt profilētu PP20 , skārdu b~500 + 300 mm, Pural | tek.m | 147.22
11 | 09-01550 | Esošo tekņu rūpīga demontāža un montāža atpakaļ | kompl | 1
2. JUMTA SEGUMA ATJAUNOŠANA SAVIENOJOŠAJAM GAITENIM PIE FASĀDES ( pēc fasādes stalažu demontāžas)
1 | 13-00000 | Jumta seguma rūpīga demontāža sastatņu montāžai virs savienojošā gaiteņa pie fasādes (būvuzņēmējs pats precizē nepieciešamo daudzumu) | m2 | 80
2 | 13-00000 | Pretkondensāta plēves ieklāšana (iesk. Latojuma pārskrūvēšanu) | m2 | 80
3 |  | Pretkondensāta plēve | m2 | 92
4 | 09-09129 | Demontētā jumta seguma montāža atpakaļ. | m2 | 80
5 | 09-09129 | Jumta skārda pieslēguma (b=200 + 200mm )sienai izgatavošana un montāža | tm | 21
6 |  | Palīgmateriāli | m2 | 88
7 |  | Skrūves seguma montāžai | gab | 480
3. JUMTA SEGUMA ATJAUNOŠANA
1 | 13-00000 | Jumta seguma demontāža - būvmateriālu un iekārtu padošanai bēniņu telpā (būvuzņēmējs pats precizē nepieciešamo daudzumu) | m2 | 20
2 | 13-00000 | Pretkondensāta plēves ieklāšana | m2 | 20
3 |  | Pretkondensāta plēve | m2 | 23
4 | 09-09129 | Jumta seguma montāža | m2 | 20
5 |  | Palīgmateriāli | m2 | 22
6 |  | Skrūves seguma montāžai | gab | 120
4. BĒNIŅU SILTINĀŠANA
1 | 02-05000 | Siltinājuma rūpīga demontāža | m2 | 690
2 | 13-00000 | Tvaika izolācijas ieklāšana | m2 | 690
3 |  | Tvaika izolācija ar līmlenti | m2 | 828
4 | 13-00000 | Demontētas siltumizolācijas montāža atpakaļ | m2 | 690
5 |  | Siltumizolācija, 100 mm | m2 | 69
6 | 13-00000 | Papildus kārtas siltumziolācijas ieklāšana | m2 | 690
7 |  | Siltumizolācija, Isover KT 37 vai analogs, 100 mm | m2 | 724.5
8 | 13-00000 | Esošās difuzijas membrānas ieklāšana atpakaļ | m2 | 690
9 |  | Difuzijas membrāna | m2 | 69
10 | 08-05000 | Retināta dēļu laipas izbūve ar nesošo konstrukciju, ieskaitot arī koka kāpnītes konstrukciju šķērsošanai. Visi kokmateriāli apstrādāti ar antiseptiķi un antipirēnu. | m2 | 111.24
Palīgmateriāli _%
KOPĀ:
Materiālu, būvgružu transporta izdevumi _%
KOPĀ TIEŠĀS IZMAKSAS:
PAVISAM KOPĀ
Kopsumma (euro)
Sastādīja | [7 empty] | Pārbaudīja:
|  | (paraksts un tā atšifrējums,datums) | [8 empty] | (paraksts un tā atšifrējums,datums)
Sertifikāta Nr.

## FAS 1-4
Lokālā tāme Nr.1-4
FASĀDES SILTINĀŠANA
(Darba veids vai konstruktīvā elementa nosaukums)
Būves nosaukums: |  | JELGAVAS PILSĒTAS PAŠVALDĪBAS IZGLĪTĪBAS IESTĀDE ''JELGAVAS 1.INTERNĀTPAMATSKOLA''
Objekta nosaukums : |  | KOMPLEKSI RISINĀJUMI SILTUMNĪCEFEKTA GĀZU EMISIJAS SAMAZINĀŠANAI JELGAVAS 1. INTERNĀTPAMATSKOLĀ
Objekta adrese: |  | INSTITŪTA IELA 4, JELGAVA
Pasūtījuma Nr.:
Sastādīta |  | 2014 | [5 empty] | Tāmes izmaksas | [5 empty] | (euro)
[9 empty] | Tāme sastādīta: |  | 2014 | gada
N. |  |  | Mēra | Dau - | Vienības izmaksas | [7 empty] | Kopējā | izmaksa | (euro)
p. | Kods | Darba nosaukums | vienība | dzums | Laika | Darba | Darba | Mate- | Meha- | Kopā, | Darb- | Darba | Mate- | Meha- | Kopā,
[5 empty] | norma, | apm.lik- | alga, | riāli, | nismi, | (euro) | ietilpība, | alga, | riāli, | nismi, | (euro)
k. |  |  |  |  | c/h | me,(euro)/h | (euro) | (euro) | (euro) |  | c/h | (euro) | (euro) | (euro)
1 | 2 | 3 | 4 | 5 | 6 | 7 | 8 | 9 | 10 | 11 | 12 | 13 | 14 | 15 | 16
1. FASĀDES SILTINĀŠANA
1 | 01-01200 | Sastatņu montāža un demontāža | m2 | 1680.1
2 |  | Aisargsiets | m2 | 1680.1
3 |  | Sastatņu noma, 1,5 mēnesis | m2 | 1680.1
4 | 21-00000 | Logu un durvju nosegšana ar plēvi | m2 | 386.86
5 | 21-00000 | Esošās fasades tīrīšana, gruntēšana | m2 | 1076.69
6 | 13-00000 | Fasādes apstrāde ar Skrepa M600 sauso injekciju maisījumu (Penetron) (apmēram 5% no fasādes platības, bojājumu vietās) | m2 | 53.8345
7 |  | Skrepa M600 | kg | 193.8042
8 | 21-00000 | Fasādes virsmas līdzināšana ar līmjavu | m2 | 1076.69
9 |  | Līmjava (vīdēji 5 kg uz 1 m2) | kg | 5383.45
10 | 13-00000 | Siltumizolācijas montāža | m2 | 1076.69
11 |  | Siltumizolācija 100 mm, Paroc FAS3 vai ekvivalents. akmens vates plātnes (λ=0,037 W/(m*K)), | m2 | 1184.359
12 |  | Līme siltumizolācijas līmēšana pie sienas (vidēji 5 kg uz 1 m2) | kg | 5383.45
13 |  | Dībeļi (ar metāla naglu) siltumizolācijas stiprināšanai pie sienas (videji 6 gab uz 1 m2) | m2 | 6460.14
14 | 21-00000 | Stiklašķiedras sieta iestrāde līmjavās kartā | m2 | 1076.69
15 |  | Stiklašķiedras siets | m2 | 1292.028
16 |  | Līme stiklašķiedras sieta līmēšanai uz vates (vidēji 5 kg uz 1 m2) | kg | 5383.45
17 | 21-00000 | Stiklašķiedras sieta iestrāde līmjavās kartā, papildus kārta no atz. 0,000 līdz 2,800 | m2 | 229.8
18 |  | Stiklašķiedras siets | m2 | 275.76
19 |  | Līme stiklašķiedras sieta līmēšanai uz vates (vidēji 5 kg uz 1 m2) | kg | 1149
20 |  | PVC armēti stūri ar sietu | tek.m | 288
21 |  | Siltumizolācijas nesošais profils (virs cokola kopā ar lāseni), 100 mm, Al | tek.m | 141.16
22 | 21-00000 | Dekoratīvā apmetuma uzklāšana | m2 | 1076.69
23 |  | Dekoratīvais apmetums 2 mm | kg | 4306.76
24 | 21-00000 | Fasādes krāsošana | m2 | 1076.69
25 |  | Fasādes krāsa | l | 398.3753
26 |  | Krāsas tonēšana | l | 398.3753
27 | 21-00000 | Tvaika caurlaidīgā pašplatinošā, blīvējošā lente (no ārpuses) logiem | tek.m | 947.32
28 | 21-00000 | Logu ailu siltināšana ar cieto vati 30 mm Paroc FAB3 vai ekvivalentu ieskaitot zem palodzēm | tek.m | 947.32
29 |  | Siltumizolācija 30 mm, Paroc FAB3 vai ekvivalents. akmens vates plātnes (λ=0,037 W/(m*K)), | m2 | 272.3545
30 |  | Līme siltumizolācijas līmēšana pie sienas (vidēji 5 kg uz 1 m2) | kg | 1361.7725
31 |  | Dībeļi (ar metāla naglu) siltumizolācijas stiprināšanai pie sienas (videji 3 gab uz 1 tek/m) | m2 | 2841.96
32 |  | PVC armēti stūri ar sietu | tek.m | 1042.052
33 | 21-00000 | Dekoratīvais apmetuma uzklāšana logailēm | m2 | 205.9875
34 |  | Dekoratīvais apmetums 2 mm | kg | 823.95
35 | 21-00000 | Logailu krāsošana | m2 | 205.9875
36 |  | Fasādes krāsa | l | 76.2154
37 |  | Krāsas tonēšana | l | 76.2154
38 | 08-03000 | Ārējo skārda palodžu montāža | tek.m | 123.37
39 | 21-00000 | Palīgmateriāli (stūrīši, silikons utt) | m2 | 1076.69
40 | 21-00000 | Esošo komunikāciju pārcelšana virs siltumizolācijas pēc fasādes renovācijas. | kompl | 1
41 | 21-00000 | Jauna karoga tūrētāja montāža | gab | 1
42 | 21-00000 | Mājas adreses plāksnītes montāža | gab | 1
43 | 09-01550 | Esošo lietus ūdens noteku rūpīga demontāža un montāža atpakaļ | kompl | 1
44 |  | 2. CITI DARBI
45 | 21-00000 | Metāla kāpņu uz jumtu demontāža, stiprinājumu pagarināšana, montāža | kompl | 1
46 | 21-00000 | Metāla kāpņu uz jumtu tīrīšana un krāsošana | kompl | 1
47 | 21-00000 | Metāla kāpņu demontāža, stiprinājumu pagarināšana, montāža | kompl | 1
48 | 21-00000 | Metāla kāpņu tīrīšana un krāsošana | kompl | 1
49 | 21-00000 | Metāla pandusa demontāža, stiprinājumu pagarināšana, montāža | kompl | 1
50 | 21-00000 | Metāla pandusa tīrīšana un krāsošana | kompl | 1
Palīgmateriāli _%
KOPĀ:
Materiālu, būvgružu transporta izdevumi _%
KOPĀ TIEŠĀS IZMAKSAS:
PAVISAM KOPĀ
Kopsumma (euro)
Sastādīja | [7 empty] | Pārbaudīja:
|  | (paraksts un tā atšifrējums,datums) | [8 empty] | (paraksts un tā atšifrējums,datums)
Sertifikāta Nr.

## COK 1-5
Lokālā tāme Nr.1-5
COKOLA SILTINĀŠANA
(Darba veids vai konstruktīvā elementa nosaukums)
Būves nosaukums: |  | JELGAVAS PILSĒTAS PĀSVALDĪBAS IZGLĪTĪBAS IESTĀDE ''JELGAVAS 1.INTERNĀTPAMATSKOLA''
Objekta nosaukums : |  | KOMPLEKSI RISINĀJUMI SILTUMNĪCEFEKTA GĀZU EMISIJAS SAMAZINĀŠANAI JELGAVAS 1. INTERNĀTPAMATSKOLĀ
Objekta adrese: |  | INSTITŪTA IELA 4, JELGAVA
Pasūtījuma Nr.:
Sastādīta | 2014 | [6 empty] | Tāmes izmaksas | [5 empty] | (euro)
[9 empty] | Tāme sastādīta: |  | 2014 | gada
N. |  |  | Mēra | Dau - | Vienības izmaksas | [7 empty] | Kopējā | izmaksa | (euro)
p. | Kods | Darba nosaukums | vienība | dzums | Laika | Darba | Darba | Mate- | Meha- | Kopā, | Darb- | Darba | Mate- | Meha- | Kopā,
[5 empty] | norma, | apm.lik- | alga, | riāli, | nismi, | (euro) | ietilpība, | alga, | riāli, | nismi, | (euro)
k. |  |  |  |  | c/h | me,(euro)/h | (euro) | (euro) | (euro) |  | c/h | (euro) | (euro) | (euro)
1 | 2 | 3 | 4 | 5 | 6 | 7 | 8 | 9 | 10 | 11 | 12 | 13 | 14 | 15 | 16
1. COKOLA SILTINĀŠANA
1 | 03-02100 | Zemes rakšanas darbi ( rakšanas dziļums max 950 mm no grunts esošās virsmas) | tek.m | 114.41
2 | 13-00000 | Siltumizolācijas montāža | m2 | 148.733
3 |  | Ekstrudēts polistirols EPS120,50 mm | m2 | 156.1696
4 |  | Līme polistirolām pie pamatu sienas (vidēji 6 kg uz 1 m2) | kg | 892.398
5 |  | Dībeļi polstirolam stiprināšanai pie sienas (videji 5 gab uz 1 m2) | gab | 743.665
6 | 21-00000 | Stiklašķiedras sieta iestrāde līmjavās kartā | m2 | 148.733
7 |  | Stiklašķiedras siets | m2 | 178.4796
8 |  | Līme stiklašķiedras sieta līmēšanai pie polistirola (vidēji 5 kg uz 1 m2) | kg | 743.665
9 |  | PVC armēti stūri ar sietu | tek.m | 7.2
10 | 21-00000 | Dekoratīvais apmetuma uzklāšana | m2 | 89.2398
11 |  | Dekoratīvais apmetums 2 mm | kg | 356.9592
12 | 21-00000 | Cokola krāsošana, h=600 mm | m2 | 89.2398
13 |  | Fasādes krāsa | l | 33.0187
14 |  | Krāsas tonēšana tumšājā tonī | l | 33.0187
15 | 14-00000 | Laistīsanas krānu pagarināšana | kompl | 1
16 | 14-00000 | Zem atsevišķām lietus teknēm izveidot lietus savākšanas un filtrācij sistēmu. Oļu pabērums h~10cm, lietus ūdens filtrēšanai 0,5x1m uz ģeotekstila pa perimetru trotuāru apmale. Pamatu bruģētajā apmalē zem teknēm iestrādāt betona renes elementu. | kompl | 6
2. APMALES ATJAUNOŠANA
1 | 03-02100 | Grunts pieberšana atpakaļ ar blietēšānu | tek.m | 114.41
2 | 03-02100 | Smilts pieberšana 100 mm ar blietēšānu | tek.m | 114.41
2 | 03-02100 | Geotekstīla ieklāšana | tek.m | 114.41
3 | 03-02100 | Dolomīta šķembu pieberšana ar blietēšanu 150 mm | tek.m | 114.41
3 | 03-02100 | Dolomīta šķembu izsijas pieberšana ar blietēšanu30 mm | tek.m | 114.41
4 | 34-00000 | Apmales bruģēšana ar trotuāra betona apmalēm, 600 mm | tek.m | 114.41
5 | 35-00000 | Zālāja atjaunošana | tek.m | 94.41
Palīgmateriāli _%
KOPĀ:
Materiālu, būvgružu transporta izdevumi _%
KOPĀ TIEŠĀS IZMAKSAS:
PAVISAM KOPĀ
Kopsumma (euro)
Sastādīja | [7 empty] | Pārbaudīja:
|  | (paraksts un tā atšifrējums,datums) | [8 empty] | (paraksts un tā atšifrējums,datums)
Sertifikāta Nr.

## UZJ 1-6
Lokālā tāme Nr.1-6
UZJUMTEŅU REMONTS
(Darba veids vai konstruktīvā elementa nosaukums)
Būves nosaukums: |  | JELGAVAS PILSĒTAS PAŠVALDĪBAS IZGLĪTĪBAS IESTĀDE ''JELGAVAS 1.INTERNĀTPAMATSKOLA''
Objekta nosaukums : |  | KOMPLEKSI RISINĀJUMI SILTUMNĪCEFEKTA GĀZU EMISIJAS SAMAZINĀŠANAI JELGAVAS 1. INTERNĀTPAMATSKOLĀ
Objekta adrese: |  | INSTITŪTA IELA 4, JELGAVA
Pasūtījuma Nr.:
Sastādīta | 2014 | [6 empty] | Tāmes izmaksas | [5 empty] | (euro)
[9 empty] | Tāme sastādīta: |  | 2014 | gada
N. |  |  | Mēra | Dau - | Vienības izmaksas | [7 empty] | Kopējā | izmaksa | (euro)
p. | Kods | Darba nosaukums | vienība | dzums | Laika | Darba | Darba | Mate- | Meha- | Kopā, | Darb- | Darba | Mate- | Meha- | Kopā,
[5 empty] | norma, | apm.lik- | alga, | riāli, | nismi, | (euro) | ietilpība, | alga, | riāli, | nismi, | (euro)
k. |  |  |  |  | c/h | me,(euro)/h | (euro) | (euro) | (euro) |  | c/h | (euro) | (euro) | (euro)
1 | 2 | 3 | 4 | 5 | 6 | 7 | 8 | 9 | 10 | 11 | 12 | 13 | 14 | 15 | 16
|  | 1. IEEJAS MEZGLA Nr. 1 un Nr. 2 JUMTA REMONTS |  | 2
1 | 10-04000 | Betona jumta tīrīšana, rūpīga piesūcināšana virsmas ar ūdeni | m2 | 4.6
2 | 13-00000 | Betona jumta laukuma apstrāde ar Skrepa M600 sauso injekciju maisījumu (Penetron) vai analogs | m2 | 4.6
3 |  | Skrepa M600 | kg | 16.56
4 | 13-00000 | Betona jumta laukuma apstrāde ar Skrepa M500 sauso injekciju maisījumu (Penetron) vai analogs | m2 | 16.56
5 |  | Skrepa M500 | kg | 29.808
6 | 13-00000 | Betona jumta laukuma apstrāde ar dziļi impregnējamo hidroizolācijas materiālu Penetron vai analogs | m2 | 4.6
7 |  | Penetron | kg | 3.68
8 | 13-00000 | Siltumizolācijas montāža | m2 | 10.58
9 |  | Siltumizolācija 100 mm, Paroc FAS 3 vai ekvivalents. akmens vates plātnes (λ=0,037 W/(m*K)), | m2 | 11.638
10 |  | Līme siltumizolācijas līmēšana pie virsmas (vidēji 5 kg uz 1 m2) | kg | 52.9
11 |  | Dībeļi (ar metāla naglu) siltumizolācijas stiprināšanai pie virsmas (videji 6 gab uz 1 m2) | m2 | 63.48
12 | 21-00000 | Stiklašķiedras sieta iestrāde līmjavās kartā | m2 | 5.52
13 |  | Stiklašķiedras siets | m2 | 6.624
14 |  | Līme stiklašķiedras sieta līmēšanai uz vates (vidēji 5 kg uz 1 m2) | kg | 27.6
15 |  | PVC armēti stūri ar sietu | tek.m | 17
16 | 21-00000 | Dekoratīvais apmetuma uzklāšana | m2 | 5.52
17 |  | Dekoratīvais apmetums 2 mm | kg | 22.08
18 | 21-00000 | Griestu krāsošana | m2 | 5.52
19 |  | Fasādes krāsa | l | 2.0424
20 |  | Krāsas tonēšana | l | 2.0424
21 | 09-00200 | Jumta konstrukcijas un seguma montāža | m2 | 5.06
22 |  | Koka spāres antiseptizētas | m3 | 0.0576
23 |  | Koka brusas antiseptizētas | m3 | 0.0552
24 |  | Garenlatojums 25*50 mm, solis 600 mm | m3 | 0.0144
25 |  | Šķerslatojums 25*100 mm, solis 300 mm | m3 | 0.045954
26 |  | Pretkondensāta membrāna | m2 | 6.072
27 |  | Metāla jumta segums skārds 0,5mm, Pural pārklājums- dakstiņprofils | m2 | 6.072
28 |  | Skārda nosegdetaļa, pural pārklājums | tek.m | 9
29 |  | Skārda pieslēgums pie sienas | tek.m | 4.6
30 |  | Stiprinājumi un palīgmateriāli | kompl | 2
31 | 09-15000 | Lietus ūdens teknes montāža | tek.m | 6.6
32 | 09-16000 | Lietus ūdens notekas montāža | tek.m | 7
33 | 18-03000 | Esošā apgaismojuma montāža atpakaļ | kompl | 2
Palīgmateriāli _%
KOPĀ:
Materiālu, būvgružu transporta izdevumi _%
KOPĀ TIEŠĀS IZMAKSAS:
PAVISAM KOPĀ
Kopsumma (euro)
Sastādīja | [7 empty] | Pārbaudīja:
|  | (paraksts un tā atšifrējums,datums) | [8 empty] | (paraksts un tā atšifrējums,datums)
Sertifikāta Nr.

## APK 2-1
Lokālā tāme Nr.2-1
APKURE
(Darba veids vai konstruktīvā elementa nosaukums)
Būves nosaukums: |  | JELGAVAS PILSĒTAS PAŠVALDĪBAS IZGLĪTĪBAS IESTĀDE ''JELGAVAS 1.INTERNĀTPAMATSKOLA''
Objekta nosaukums : |  | KOMPLEKSI RISINĀJUMI SILTUMNĪCEFEKTA GĀZU EMISIJAS SAMAZINĀŠANAI JELGAVAS 1. INTERNĀTPAMATSKOLĀ
Objekta adrese: |  | INSTITŪTA IELA 4, JELGAVA
Pasūtījuma Nr.:
Sastādīta | 2014 | [6 empty] | Tāmes izmaksas | [5 empty] | (euro)
[9 empty] | Tāme sastādīta: |  | 2014 | gada
N. |  |  | Mēra | Dau - | Vienības izmaksas | [7 empty] | Kopējā | izmaksa | (euro)
p. | Kods | Darba nosaukums | vienība | dzums | Laika | Darba | Darba | Mate- | Meha- | Kopā, | Darb- | Darba | Mate- | Meha- | Kopā,
[5 empty] | norma, | apm.lik- | alga, | riāli, | nismi, | (euro) | ietilpība, | alga, | riāli, | nismi, | (euro)
k. |  |  |  |  | c/h | me,(euro)/h | (euro) | (euro) | (euro) |  | c/h | (euro) | (euro) | (euro)
1 | 2 | 3 | 4 | 5 | 6 | 7 | 8 | 9 | 10 | 11 | 12 | 13 | 14 | 15 | 16
1. APKURE
1 | 17-00000 | Demontāžas darbi esošās apkures sistēmas demontāža. | kompl | 1
2 | 17-00000 | Citi demontāžas darbi, kuri saistīti ar jaunās apkures sistēmas montāžu | cilv/st | 160
3 | 17-00000 | Būvgružu izvešana un utilizācija | m3 | 19.35
4 | 17-00000 | Tērauda caurule(presējamā), Fe, 10 | tek.m | 441
5 | 17-00000 | Tērauda caurule(presējamā), Fe, 12 | tek.m | 73
6 | 17-00000 | Tērauda caurule(presējamā), Fe, 15 | tek.m | 305
7 | 17-00000 | Tērauda caurule(presējamā), Fe, 18 | tek.m | 123
8 | 17-00000 | Tērauda caurule(presējamā), Fe, 22 | tek.m | 47
9 | 17-00000 | Tērauda caurule(presējamā), Fe, 28 | tek.m | 64
10 | 17-00000 | Tērauda caurule(presējamā), Fe, 35 | tek.m | 78
11 | 17-00000 | Tērauda caurule(presējamā), Fe, 42 | tek.m | 58
12 | 17-00000 | Tērauda caurule(presējamā), Fe, 54 | tek.m | 19
13 | 17-00000 | Tērauda caurule, Fe-35, 40 | tek.m | 30.03
14 | 17-00000 | Izolācija tērauda caurulei, Fe, 12, 60 mm | tek.m | 7
15 | 17-00000 | Izolācija tērauda caurulei, Fe, 15, 60 mm | tek.m | 27
16 | 17-00000 | Izolācija tērauda caurulei, Fe, 18, 60 mm | tek.m | 59
17 | 17-00000 | Izolācija tērauda caurulei, Fe, 22, 60 mm | tek.m | 47
18 | 17-00000 | Izolācija tērauda caurulei, Fe, 28, 60 mm | tek.m | 64
19 | 17-00000 | Izolācija tērauda caurulei, Fe, 35, 60 mm | tek.m | 78
20 | 17-00000 | Izolācija tērauda caurulei, Fe, 42, 30 mm | tek.m | 7
21 | 17-00000 | Izolācija tērauda caurulei, Fe, 42, 60 mm | tek.m | 51
22 | 17-00000 | Izolācija tērauda caurulei, Fe, 54, 40 mm | tek.m | 19
23 | 17-00000 | Presējamie veidgabali, Fe, 10-50 mm. | kompl | 1
24 | 17-00000 | Cauruļvadu stiprinājumi un balsti | kompl | 1
25 | 17-00000 | Radiators C11-300-500 | gab | 2
26 | 17-00000 | Radiators C11-500-500 | gab | 3
27 | 17-00000 | Radiators C11-500-600 | gab | 36
28 | 17-00000 | Radiators C11-500-700 | gab | 25
29 | 17-00000 | Radiators C11-500-800 | gab | 22
30 | 17-00000 | Radiators C11-500-900 | gab | 12
31 | 17-00000 | Radiators C22-500-1000 | gab | 3
32 | 17-00000 | Radiators C22-500-1100 | gab | 2
33 | 17-00000 | Radiators C22-500-500 | gab | 1
34 | 17-00000 | Radiators C22-500-600 | gab | 4
35 | 17-00000 | Radiators C22-500-700 | gab | 6
36 | 17-00000 | Radiators C22-500-900 | gab | 13
37 | 17-00000 | Balansēšanas vārsts MSV-BD 15 | gab | 27
38 | 17-00000 | Balansēšanas vārsts MSV-BD 40 | gab | 1
39 | 17-00000 | Termoregulators ar termogalvu RTD-N-10 | gab | 129
40 | 17-00000 | Atpakaļgaitas noslēgvārsts RLV-S-15 | gab | 129
41 | 17-00000 | Lodv. Noslēgvent. DN-10 | gab | 4
42 | 17-00000 | Lodv. Noslēgvent. DN-10 | gab | 3
43 | 17-00000 | Lodv. Noslēgvent. DN-15 | gab | 10
44 | 17-00000 | Lodv. Noslēgvent. DN-15 | gab | 24
45 | 17-00000 | Lodv. Noslēgvent. DN-40 | gab | 3
46 | 17-00000 | Lodv. Noslēgvent. DN-50 | gab | 2
47 | 17-00000 | Automātiskais atgaisotājs DN-15 | gab | 6
48 | 17-00000 | Izlaides noslēgventīļi Dn15 | gab | 28
49 | 17-00000 | Pievienojums esošajai sistēmai, Cu, DN-15 | gab | 7
50 | 17-00000 | Fasondetaļu siltumizolācija (izolācijas biezums 60, 80 mm) | kompl | 1
51 | 17-00000 | Siltummainis Q=49 kW, CB60-80M | kompl | 1
52 | 17-00000 | Kolektora skapis | kompl | 1
53 | 17-00000 | Izplēšanas tvertne, ERP-320/6 Elbi | kompl | 1
54 | 17-00000 | Termometrs 0-90 gr. | kompl | 4
55 | 17-00000 | Manometrs 0-6 bar | kompl | 4
56 | 17-00000 | Etilēnglikols 35% | l | 100
57 | 17-00000 | Palīgdarbi un palīgmateriāli | kompl | 129
Palīgmateriāli _%
KOPĀ:
Materiālu, būvgružu transporta izdevumi _%
KOPĀ TIEŠĀS IZMAKSAS:
PAVISAM KOPĀ
Kopsumma (euro)
Sastādīja | [7 empty] | Pārbaudīja:
|  | (paraksts un tā atšifrējums,datums) | [8 empty] | (paraksts un tā atšifrējums,datums)
Sertifikāta Nr.

## VENT 2-2
Lokālā tāme Nr.2-2
VENTILĀCIJA
(Darba veids vai konstruktīvā elementa nosaukums)
Būves nosaukums: |  | JELGAVAS PILSĒTAS PAŠVALDĪBAS IZGLĪTĪBAS IESTĀDE ''JELGAVAS 1.INTERNĀTPAMATSKOLA''
Objekta nosaukums : |  | KOMPLEKSI RISINĀJUMI SILTUMNĪCEFEKTA GĀZU EMISIJAS SAMAZINĀŠANAI JELGAVAS 1. INTERNĀTPAMATSKOLĀ
Objekta adrese: |  | INSTITŪTA IELA 4, JELGAVA
Pasūtījuma Nr.:
Sastādīta | 2014 | [6 empty] | Tāmes izmaksas | [5 empty] | (euro)
[9 empty] | Tāme sastādīta: |  | 2014 | gada
N. |  |  | Mēra | Dau - | Vienības izmaksas | [7 empty] | Kopējā | izmaksa | (euro)
p. | Kods | Darba nosaukums | vienība | dzums | Laika | Darba | Darba | Mate- | Meha- | Kopā, | Darb- | Darba | Mate- | Meha- | Kopā,
[5 empty] | norma, | apm.lik- | alga, | riāli, | nismi, | (euro) | ietilpība, | alga, | riāli, | nismi, | (euro)
k. |  |  |  |  | c/h | me,(euro)/h | (euro) | (euro) | (euro) |  | c/h | (euro) | (euro) | (euro)
1 | 2 | 3 | 4 | 5 | 6 | 7 | 8 | 9 | 10 | 11 | 12 | 13 | 14 | 15 | 16
1. VENTILĀCIJAS SISTĒMA PN-1
1 | 17-42000 | AHU komplektā ar automatiku, RECAIR A 35 HW | kompl | 1
2 | 17-42000 | Gaisa vads, OS 100 | m | 4
3 | 17-42000 | Gaisa vads, OS 125 | m | 26
4 | 17-42000 | Gaisa vads, OS 160 | m | 63
5 | 17-42000 | Gaisa vads, OS 200 | m | 50
6 | 17-42000 | Gaisa vads, OS 250 | m | 50
7 | 17-42000 | Gaisa vads, OS 315 | m | 31
8 | 17-42000 | Gaisa vads, OS 400 | m | 23
9 | 17-42000 | Gaisa vads, OS 500 | m | 59
10 | 17-42000 | Gaisa vads, OS 630 | m | 29
11 | 17-42000 | Gaisa vads, 500*400 | m | 2
12 | 17-42000 | Gaisa vads, 800*500 | m | 2
13 | 17-42000 | Līkums ar gumiju, BFU 15 500 | gab. | 1
14 | 17-42000 | Līkums ar gumiju, BFU 30 160 | gab. | 6
15 | 17-42000 | Līkums ar gumiju, BFU 45 100 | gab. | 2
16 | 17-42000 | Līkums ar gumiju, BFU 45 160 | gab. | 6
17 | 17-42000 | Līkums ar gumiju, BFU 45 630 | gab. | 2
18 | 17-42000 | Līkums ar gumiju, BFU 90 100 | gab. | 6
19 | 17-42000 | Līkums ar gumiju, BFU 90 125 | gab. | 22
20 | 17-42000 | Līkums ar gumiju, BFU 90 160 | gab. | 74
21 | 17-42000 | Līkums ar gumiju, BFU 90 400 | gab. | 1
22 | 17-42000 | Līkums ar gumiju, BFU 90 500 | gab. | 6
23 | 17-42000 | Līkums ar gumiju, BFU 90 630 | gab. | 3
24 | 17-42000 | Trejgabals ar gumijām, 160/160/100 | gab. | 4
25 | 17-42000 | Trejgabals ar gumijām, 160/160, 125 | gab. | 2
26 | 17-42000 | Trejgabals ar gumijām, 160/160 | gab. | 6
27 | 17-42000 | Trejgabals ar gumijām, 200/200/125 | gab. | 12
28 | 17-42000 | Trejgabals ar gumijām, 200/200/160 | gab. | 6
29 | 17-42000 | Trejgabals ar gumijām, 200/200 | gab. | 2
30 | 17-42000 | Trejgabals ar gumijām, 250/250/100 | gab. | 2
31 | 17-42000 | Trejgabals ar gumijām, 250/250/125 | gab. | 8
32 | 17-42000 | Trejgabals ar gumijām, 250/250/160 | gab. | 8
33 | 17-42000 | Trejgabals ar gumijām, 250/250/200 | gab. | 4
34 | 17-42000 | Trejgabals ar gumijām, 315/315/125 | gab. | 4
35 | 17-42000 | Trejgabals ar gumijām, 315/315/160 | gab. | 10
36 | 17-42000 | Trejgabals ar gumijām, 315/315/200 | gab. | 2
37 | 17-42000 | Trejgabals ar gumijām, 400/400/160 | gab. | 4
38 | 17-42000 | Trejgabals ar gumijām, 400/400 | gab. | 2
39 | 17-42000 | Trejgabals ar gumijām, 500/500/315 | gab. | 1
40 | 17-42000 | Trejgabals ar gumijām, 500/500/400 | gab. | 2
41 | 17-42000 | Trejgabals ar gumijām, 630/630/500 | gab. | 1
42 | 17-42000 | Pāreja ar gumijām, 400/400/160/160 | gab. | 2
43 | 17-42000 | Pāreja ar gumijām, 400/400/200/160 | gab. | 2
44 | 17-42000 | Pāreja ar gumijām, 800*500/500*400 | gab. | 1
45 | 17-42000 | Pāreja ar gumijām, 630/800*500 | gab. | 1
46 | 17-42000 | Pāreja ar gumijām, 160/100 | gab. | 4
47 | 17-42000 | Pāreja ar gumijām, 160/125 | gab. | 2
48 | 17-42000 | Pāreja ar gumijām, 200/125 | gab. | 2
49 | 17-42000 | Pāreja ar gumijām, 200/160 | gab. | 6
50 | 17-42000 | Pāreja ar gumijām, 250/200 | gab. | 8
51 | 17-42000 | Pāreja ar gumijām, 315/250 | gab. | 6
52 | 17-42000 | Pāreja ar gumijām, 400/250 | gab. | 2
53 | 17-42000 | Pāreja ar gumijām, 400/315 | gab. | 4
54 | 17-42000 | Pāreja ar gumijām, 500/315 | gab. | 2
55 | 17-42000 | Pāreja ar gumijām, 500/400 | gab. | 3
56 | 17-42000 | Pāreja ar gumijām, 630/500 | gab. | 1
57 | 17-42000 | Pāreja ar gumijām, 500/500*400 | gab. | 1
58 | 17-42000 | Pāreja ar gumijām, 500/800*500 | gab. | 1
59 | 17-42000 | Pāreja ar gumijām, 630/800*500 | gab. | 1
60 | 17-42000 | Gravitācijas reste, 500 | gab. | 1
61 | 17-42000 | Gravitācijas reste, 630 | gab. | 1
62 | 17-42000 | Pieplūdes difuzors, KH-100 | gab. | 4
63 | 17-42000 | Pieplūdes difuzors ar kārbu, MIS 1 160 | gab. | 16
64 | 17-42000 | Pieplūdes difuzors ar kārbu, TCG-1-AC/150*150 | gab. | 4
65 | 17-42000 | Pieplūdes difuzors ar kārbu, TCG-1-AC/200*200 | gab. | 10
66 | 17-42000 | Pieplūdes difuzors ar kārbu, TCG-1-AC/250*250 | gab. | 10
67 | 17-42000 | Nosūces difuzors, URH 100 | gab. | 2
68 | 17-42000 | Nosūces difuzors, URH 125 | gab. | 30
69 | 17-42000 | Nosūces difuzors, URH 160 | gab. | 10
70 | 17-42000 | Droseļvārsts, IRIS 100 | gab. | 6
71 | 17-42000 | Droseļvārsts, IRIS 125 | gab. | 34
72 | 17-42000 | Droseļvārsts, IRIS 160 | gab. | 40
73 | 17-42000 | Droseļvārsts, IRIS 200 | gab. | 10
74 | 17-42000 | Droseļvārsts, IRIS 250 | gab. | 2
75 | 17-42000 | Droseļvārsts, IRIS 315 | gab. | 4
76 | 17-42000 | Droseļvārsts, IRIS 400 | gab. | 2
77 | 17-42000 | Apaļais trokšņu slāpētājs, CA-100/500*1500/00/000 | gab. | 2
78 | 17-42000 | Apaļais trokšņu slāpētājs, CA-100/630*1500/00/000 | gab. | 2
79 | 17-42000 | Ugunsdrošības vārsts, BSD-400 | gab. | 2
80 | 17-42000 | Ugunsdrošības vārsts, BSD-500 | gab. | 2
81 | 17-42000 | Izolācija PAROC lamella pārklājs ar foliju, b=100 mm | m2 | 180
82 | 17-42000 | Stiprinājumi un papildus materiāli | kompl | 1
83 | 17-42000 | Elektroinstalācijas materiāli | kompl | 1
2. VENTILĀCIJAS SISTĒMA PN1
1 | 17-42000 | Gaisa vads, OS 100 | m | 51
2 | 17-42000 | Gaisa vads, OS 125 | m | 44
3 | 17-42000 | Gaisa vads, OS 160 | m | 34
4 | 17-42000 | Gaisa vads, OS 200 | m | 7
5 | 17-42000 | Gaisa vads, OS 250 | m | 9
6 | 17-42000 | Gaisa vads, OS 315 | m | 10
7 | 17-42000 | Gaisa vads, OS 400 | m | 12
8 | 17-42000 | Līkums ar gumiju, BFU 90 100 | gab. | 49
9 | 17-42000 | Līkums ar gumiju, BFU 90 125 | gab. | 10
10 | 17-42000 | Līkums ar gumiju, BFU 90 160 | gab. | 6
11 | 17-42000 | Trejgabals ar gumijām, 100/100 | gab. | 5
12 | 17-42000 | Trejgabals ar gumijām, 125/125/100 | gab. | 2
13 | 17-42000 | Trejgabals ar gumijām, 125/125 | gab. | 12
14 | 17-42000 | Trejgabals ar gumijām, 160/160/125 | gab. | 1
15 | 17-42000 | Trejgabals ar gumijām, 200/200/125 | gab. | 1
16 | 17-42000 | Trejgabals ar gumijām, 250/250/160 | gab. | 2
17 | 17-42000 | Trejgabals ar gumijām, 315/315/160 | gab. | 1
18 | 17-42000 | Trejgabals ar gumijām, 400/400/125 | gab. | 2
19 | 17-42000 | Trejgabals ar gumijām, 400/400/160 | gab. | 2
20 | 17-42000 | Pāreja ar gumijām, 125/100 | gab. | 18
21 | 17-42000 | Pāreja ar gumijām, 160/125 | gab. | 1
22 | 17-42000 | Pāreja ar gumijām, 200/160 | gab. | 1
23 | 17-42000 | Pāreja ar gumijām, 250/200 | gab. | 1
24 | 17-42000 | Pāreja ar gumijām, 315/250 | gab. | 1
25 | 17-42000 | Pāreja ar gumijām, 400/315 | gab. | 1
26 | 17-42000 | Nosūces difuzors, URH 100 | gab. | 30
27 | 17-42000 | Gravitācijas reste, 400 | gab. | 1
28 | 17-42000 | Droseļvārsts, IRIS 100 | gab. | 30
29 | 17-42000 | Droseļvārsts, IRIS 125 | gab. | 4
30 | 17-42000 | Droseļvārsts, IRIS 160 | gab. | 6
31 | 17-42000 | Apaļais trokšņu slāpētājs, CA -100/400*1200/00/000 | gab. | 1
32 | 17-42000 | Ugunsdrošības vārsts, BSD-100 | gab. | 10
33 | 17-42000 | Ugunsdrošības vārsts, BSD-125 | gab. | 10
34 | 17-42000 | Kanāla ventilātors komplektā ar ātruma regulātoru, TD6000/400 | kompl | 1
35 | 17-42000 | Stiprinājumi un papildus materiāli, tai skaitā esošās dabīgās ventilācijas kanālu izvadu atvērumu aizmūrēšana 2. un 3.stāvā (saglabājot dabiskā ventilācija no 1. stāva) | kompl | 1
36 | 17-42000 | Elektroinstalācijas materiāli | kompl | 1
3. VENTILĀCIJAS IEKĀRTU KALORIFERU APSAISTE
AHU-1 kalorīfera apsaiste:
1 | 17-42000 | Cirkulācijas sūknis WILO, Stratos PICO 25/1-6 | gab. | 1
2 | 17-42000 | Trīsvirziena vārsts ar piedziņu, DN 40 | gab. | 1
3 | 17-42000 | Vārsts balansēšanas, MSV-I D40 | gab. | 2
4 | 17-42000 | Lodveida ventīls garais rokturis, 40 | gab. | 3
5 | 17-42000 | Filtrs, DN 40 | gab. | 1
6 | 17-42000 | Manometrs ar verifikāciju + krāns | gab. | 4
7 | 17-42000 | Termometrs | gab. | 3
8 | 17-42000 | Termometra čaula | gab. | 3
9 | 17-42000 | Gaisa atdalītājs un atgaisotājs ar noslēgventili | gab. | 1
10 | 17-42000 | Tērauda metinamā caurule - izolēta, DN 40 | m | 40
11 | 17-42000 | Tērauda caurules fasondaļas | kompl | 1
Palīgmateriāli _%
KOPĀ:
Materiālu, būvgružu transporta izdevumi _%
KOPĀ TIEŠĀS IZMAKSAS:
PAVISAM KOPĀ
Kopsumma (euro)
Sastādīja | [7 empty] | Pārbaudīja:
|  | (paraksts un tā atšifrējums,datums) | [8 empty] | (paraksts un tā atšifrējums,datums)
Sertifikāta Nr.

## Kopizm. apr. 2
Kopsavilkuma aprēķins būvdarbiem
Būves nosaukums: |  | JELGAVAS PILSĒTAS PAŠVALDĪBAS IZGLĪTĪBAS IESTĀDE ''JELGAVAS 1.INTERNĀTPAMATSKOLA''
Objekta nosaukums : |  | JELGAVAS PILSĒTAS PAŠVALDĪBAS IZGLĪTĪBAS IESTĀDES ''JELGAVAS 1.INTERNĀTPAMATSKOLA'' INTERNĀTA ĒKAS REKONSTRUKCIJA, ĒDNĪCAS KORPUSA SILTINĀŠANA. PROJEKTA IZMAIŅAS, BŪVNIECĪBAS I KĀRTA
Objekta adrese: |  | INSTITŪTA IELA 4, JELGAVA
Pasūtījuma Nr.:
Par kopējo summu, Euro
Kopējā darbietilpība, c/h
Tāme sastādīta |  |  |  | 2014 | gada
Nr. | Kods, |  | Tāmes | Tai skaitā
p. | Tāmes | Darba veids vai konstruktīvā | izmaksa | darba | materiāli | mehā- | Darb-
k. | Nr. | elementa nosaukums | (euro) | alga | (euro) | nismi | ietilpība
|  |  |  | (euro) |  | (euro) | (c/h)
1 | 2 | 3 | 4 | 5 | 6 | 7
1.Vispārējie būvdarbi
1 | 3-1 | BŪVLAUKUMA SAGATAVOŠANA
2 | 3-2 | DEMONTĀŽAS DARBI
3 | 3-3 | LOGI UN DURVIS
4 | 3-4 | GRĪDAS
5 | 3-5 | GRIESTI
6 | 3-6 | SIENAS
7 | 3-7 | IEKĀRTU MONTĀŽA VIDES PIEEJAMĪBAS NODROŠINĀŠANAI
2.Speciālie būvdarbi
8 | 4-1 | VĀJSTRĀVU TĪKLI. AUTOMATISKĀS UGUNSGRĒKA ATKLĀŠANAS UN TRAUKSMES SIGNALIZĀCIJAS SISTĒMA
9 | 4-2 | VĀJSTRĀVU TĪKLI. LOGU AUTOMATIKA
10 | 4-3 | VĀJSTRĀVU TĪKLI. SARUNU IEKĀRTA
11 | 4-4 | VIDEONOVEROŠANAS SISTĒMA
12 | 4-5 | ŪDENSVADS. KANALIZĀCIJA
13 | 4-6 | ŪDENSVADS. KANALIZĀCIJA. ĀREJIE TĪKLI
14 | 4-7 | ELEKTROMONTĀŽAS DARBI
3. Aprikojums
15 | 5-1 | VIRTUVES MĒBELES
KOPĀ:
Virsizdevumi _%
t.sk.darba aizsardzība
Peļņa _%
Darba devēja sociālais nodoklis 23.59%
Pavisam kopā
Kopsumma EURO |  |  | 0
Sastādīja
(paraksts un tā atšifrējums,datums)
Pārbaudīja
(paraksts un tā atšifrējums,datums)
Sertifikāta Nr.

## BS 3-1
Lokālā tāme Nr.3-1
BŪVLAUKUMA SAGATAVOŠANA
(Darba veids vai konstruktīvā elementa nosaukums)
Būves nosaukums: |  | JELGAVAS PILSĒTAS PAŠVALDĪBAS IZGLĪTĪBAS IESTĀDE ''JELGAVAS 1.INTERNĀTPAMATSKOLA''
Objekta nosaukums : |  | JELGAVAS PILSĒTAS PAŠVALDĪBAS IZGLĪTĪBAS IESTĀDES ''JELGAVAS 1.INTERNĀTPAMATSKOLA'' INTERNĀTA ĒKAS REKONSTRUKCIJA, ĒDNĪCAS KORPUSA SILTINĀŠANA. PROJEKTA IZMAIŅAS, BŪVNIECĪBAS I KĀRTA
Objekta adrese: |  | INSTITŪTA IELA 4, JELGAVA
Pasūtījuma Nr.:
Sastādīta | 2014 | [6 empty] | Tāmes izmaksas | [5 empty] | (euro)
[9 empty] | Tāme sastādīta: |  | 2014 | gada
N. |  |  | Mēra | Dau - | Vienības izmaksas | [7 empty] | Kopējā | izmaksa | (euro)
p. | Kods | Darba nosaukums | vienība | dzums | Laika | Darba | Darba | Mate- | Meha- | Kopā, | Darb- | Darba | Mate- | Meha- | Kopā,
[5 empty] | norma, | apm.lik- | alga, | riāli, | nismi, | (euro) | ietilpība, | alga, | riāli, | nismi, | (euro)
k. |  |  |  |  | c/h | me,(euro)/h | (euro) | (euro) | (euro) |  | c/h | (euro) | (euro) | (euro)
1 | 2 | 3 | 4 | 5 | 6 | 7 | 8 | 9 | 10 | 11 | 12 | 13 | 14 | 15 | 16
1. BŪVLAUKUMA SAGATAVOŠANA
1 | 03-01900 | Informācijas stenda uzstādīšana | gab | 1
2 | 03-01000 | Pagaidu žoga uzstādīšana un noma | m | 195
3 | 03-01800 | Strādnieku konteinera uzstādīšana | gab | 1
4 | 03-01800 | Strādnieku konteinera noma | mēn. | 3
5 | 03-01800 | Materiālu konteineru uzstādīšana | gab | 1
6 | 03-01800 | Materiālu konteineru noma | mēn. | 3
7 | 03-01800 | WC noma ar apkalpošanu | mēn. | 3
8 | 03-01200 | Pagaidu elektropieslēgums | mēn. | 3
9 | 03-01400 | Pagaidu ūdensvada pieslēgums | mēn. | 3
10 | 01-24000 | Bridinājuma zīmes uz inventāra žoga | kompl | 1
11 | 01-24000 | Ugunsdzēsības stends | kompl | 1
Palīgmateriāli _%
KOPĀ:
Materiālu, būvgružu transporta izdevumi _%
KOPĀ TIEŠĀS IZMAKSAS:
PAVISAM KOPĀ
Kopsumma (euro)
Sastādīja | [7 empty] | Pārbaudīja:
|  | (paraksts un tā atšifrējums,datums) | [8 empty] | (paraksts un tā atšifrējums,datums)
Sertifikāta Nr.

## DEM 3-2
Lokālā tāme Nr.3-2
DEMONTĀŽAS DARBI
(Darba veids vai konstruktīvā elementa nosaukums)
Būves nosaukums: |  | JELGAVAS PILSĒTAS PAŠVALDĪBAS IZGLĪTĪBAS IESTĀDE ''JELGAVAS 1.INTERNĀTPAMATSKOLA''
Objekta nosaukums : |  | JELGAVAS PILSĒTAS PAŠVALDĪBAS IZGLĪTĪBAS IESTĀDES ''JELGAVAS 1.INTERNĀTPAMATSKOLA'' INTERNĀTA ĒKAS REKONSTRUKCIJA, ĒDNĪCAS KORPUSA SILTINĀŠANA. PROJEKTA IZMAIŅAS, BŪVNIECĪBAS I KĀRTA
Objekta adrese: |  | INSTITŪTA IELA 4, JELGAVA
Pasūtījuma Nr.:
Sastādīta | 2014 | [6 empty] | Tāmes izmaksas | [5 empty] | (euro)
[9 empty] | Tāme sastādīta: |  | 2014 | gada
N. |  |  | Mēra | Dau - | Vienības izmaksas | [7 empty] | Kopējā | izmaksa | (euro)
p. | Kods | Darba nosaukums | vienība | dzums | Laika | Darba | Darba | Mate- | Meha- | Kopā, | Darb- | Darba | Mate- | Meha- | Kopā,
[5 empty] | norma, | apm.lik- | alga, | riāli, | nismi, | (euro) | ietilpība, | alga, | riāli, | nismi, | (euro)
k. |  |  |  |  | c/h | me,(euro)/h | (euro) | (euro) | (euro) |  | c/h | (euro) | (euro) | (euro)
1 | 2 | 3 | 4 | 5 | 6 | 7 | 8 | 9 | 10 | 11 | 12 | 13 | 14 | 15 | 16
1. DEMONTĀŽAS DARBI
1 | 02-05000 | Nenesošo ķieģeļu starpsienu demontāža, 120-250 mm | m2 | 1103.98
2 | 02-05000 | Nenesošo ģipškartona konstrukciju sienu demontāža 120 - 150mm. | m2 | 54.675
3 | 02-05000 | Nenesošo PVC konstrukciju ar stikla paketēm starpsienas demontāža 1. stāvā | m2 | 28.578
4 | 02-06000 | Iekšdurvju demontāža | gab | 86
5 | 02-06000 | Ārdurvju demontāža | gab | 2
6 | 02-06000 | Grīdas seguma un konstrukcijas demontāža līdz pārseguma panelim 2. un 3. stāvā | m2 | 1184.42
7 | 02-06000 | Grīdas seguma un konstrukcijas (ieskaitot lieko grunti - būvgružus) demontāža līdz nepieciešamajai augstuma atzīmei) 1.stāva telpās Nr. 1; 1`; 2; 46.1; 46; 44; 45; 40; 39. | m2 | 195.13
8 | 02-06000 | Grīdas seguma ( linolejs) demontāža līdz esošai betona grīdai 1. stāvā telpa Nr.18;19;18`. | m2 | 83.07
9 | 02-06000 | Telpa Nr.48 demontēt esošo flīžu segumu ~ 10,5m2, daļēji betona pakāpienus ~ 0,2 m3. | kompl | 1
10 | 02-06000 | Elektro tīklu demontāža | m2 | 1469.42
11 | 02-06000 | Vājstravu (UAS) tīklu demontāža | m2 | 1776.63
12 | 02-06000 | Demontāža durvju un logu ailu izveidei, paplašināšanai. | m3 | 7.599
13 | 02-06000 | Kāpņu telpu loga (L-4) demontāža abās kāpņu telpās. | m2 | 17.825
14 | 02-05000 | Griestu materiāla demontāža - tajā skaitā rūpīga - saglabājot materiālu noliktāvā - vēlākai montāžai atpakaļ. | m2 | 164.28
15 | 02-05000 | Demontējams asflata segums ( pirms UKT tīklu pārcelšanas) | m2 | 578
16 | 02-05000 | Citi demontāžas darbi | cilv/st | 120
17 | 02-20000 | Būvgrūžu izvešana un utilizācija | m3 | 400.2348
Palīgmateriāli _%
KOPĀ:
Materiālu, būvgružu transporta izdevumi _%
KOPĀ TIEŠĀS IZMAKSAS:
PAVISAM KOPĀ
Kopsumma (euro)
Sastādīja | [7 empty] | Pārbaudīja:
|  | (paraksts un tā atšifrējums,datums) | [8 empty] | (paraksts un tā atšifrējums,datums)
Sertifikāta Nr.

## LD 3-3
Lokālā tāme Nr.3-3
LOGI UN DURVIS
(Darba veids vai konstruktīvā elementa nosaukums)
Būves nosaukums: |  | JELGAVAS PILSĒTAS PAŠVALDĪBAS IZGLĪTĪBAS IESTĀDE ''JELGAVAS 1.INTERNĀTPAMATSKOLA''
Objekta nosaukums : |  | JELGAVAS PILSĒTAS PAŠVALDĪBAS IZGLĪTĪBAS IESTĀDES ''JELGAVAS 1.INTERNĀTPAMATSKOLA'' INTERNĀTA ĒKAS REKONSTRUKCIJA, ĒDNĪCAS KORPUSA SILTINĀŠANA. PROJEKTA IZMAIŅAS, BŪVNIECĪBAS I KĀRTA
Objekta adrese: |  | INSTITŪTA IELA 4, JELGAVA
Pasūtījuma Nr.:
Sastādīta | 2014 | [6 empty] | Tāmes izmaksas | [5 empty] | (euro)
[9 empty] | Tāme sastādīta: |  | 2014 | gada
N. |  |  | Mēra | Dau - | Vienības izmaksas | [7 empty] | Kopējā | izmaksa | (euro)
p. | Kods | Darba nosaukums | vienība | dzums | Laika | Darba | Darba | Mate- | Meha- | Kopā, | Darb- | Darba | Mate- | Meha- | Kopā,
[5 empty] | norma, | apm.lik- | alga, | riāli, | nismi, | (euro) | ietilpība, | alga, | riāli, | nismi, | (euro)
k. |  |  |  |  | c/h | me,(euro)/h | (euro) | (euro) | (euro) |  | c/h | (euro) | (euro) | (euro)
1 | 2 | 3 | 4 | 5 | 6 | 7 | 8 | 9 | 10 | 11 | 12 | 13 | 14 | 15 | 16
|  | 1. LOGU MONTĀŽA (2. un 3.stāvs) |  | 60
1 | 08-03000 | Logs L1 ar montāžu, 1100*1200 mm, (PVC logs) | gab | 2
2 | 08-03000 | Logs L1.2 ar montāžu, 1100*1200 mm, (metāla rāmis ar stikla paketi, EI-30) | gab | 2
3 | 08-03000 | Kāpņu telpas L-4 PVC logs ar montāžu, 1550x5750mm, ar stikla paketi, U≤1.4 W/m²*K. Furnitūru saskaņot ar pasūtītāju. Automātiskais atvēršanas mehānisms - skatīt kopā ar UAS sadaļu. Divu vērtņu rokturi - slēdzami. | gab | 2
4 | 08-03000 | Beniņu lūkas montāža ar pieslēgumu, EI-30 | gab | 2
5 | 08-03000 | Montāžas materiāli (putas, enkuri, dībeļi utt.) | kompl | 8
6 | 08-03000 | Iekšējo MDF palodžu platumā līdz 400 mm montāža | tek.m | 7.5
7 | 10-04000 | Iekšējās logu ailes apmetuma izveide | tek.m | 40.1
8 | 10-04000 | Iekšējās logu ailes špaktelēšana | tek.m | 40.1
9 | 10-05000 | Iekšējās logu ailes krāsošana | tek.m | 40.1
2. DURVJU MONTĀŽA (2.un 3. stāvs)
1 | 07-11000 | Durvis D-1 ar montāžu, 1300*2100 mm, metāla, ar ugunsdrošu stikla paketi, automātiskais pašaizveršanas mehanisms , Zemais slieksnis, EI-30 . | gab | 4
2 | 07-11000 | Durvis D-2 ar montāžu, 800*2100 mm (koks), furnitūru, krāsu, slēdzeņu tipu saskaņot ar Pasūtītāju, ar slēdzeni, 5 atslēgu komplektiem, durvju informācijas plāksnīte - nummuriņš! | gab | 32
3 | 07-11000 | Durvis D-3 ar montāžu, 1000*2100 mm (koks). Furnitūru, krāsu, slēdzeņu tipu saskaņot ar Pasūtītāju, ar slēdzeni, 5 atslēgu komplektiem, durvju informācijas plāksnīte - nummuriņš! | gab | 8
4 | 07-11000 | Durvis D-4 ar montāžu, 800*2100 mm (koks). Furnitūru, krāsu, slēdzeņu tipu saskaņot ar Pasūtītāju. Ar WC aizgriezni un iestrādātu PVC ventilācijas restīti 430x75mm. Durvis ar slieksni | gab | 26
5 | 07-11000 | Durvis D-5 ar montāžu, 1000*2100 mm (koks). Furnitūru, krāsu, slēdzeņu tipu saskaņot ar Pasūtītāju. Ar WC aizgriezni un iestrādātu PVC ventilācijas restīti 430x75mm. Ar zemo slieksni - iepriekš saskaņot risinājumu.. | gab | 4
6 | 07-11000 | Durvis D-6 ar montāžu, 700*2100 mm (koks). Furnitūru, krāsu, slēdzeņu tipu saskaņot ar Pasūtītājum, ar slēdzeni, 5 atslēgu komplektiem, durvju informācijas plāksnīte - nummuriņš! | gab | 2
7 | 10-05000 | Iekšdurvju - lakotas (krāsotas) koka kleidas izgatavošana un montāža iekšdurvīm no vienas puses . | tek.m | 380
8 | 10-04000 | Iekšējās durvju ailes apmetuma izveide | tek.m | 380
9 | 10-04000 | Iekšējās durvju ailes špaktelēšana | tek.m | 380
10 | 10-05000 | Iekšējās durvju ailes krāsošana | tek.m | 380
|  | 3. LOGU MONTĀŽA (1.stāvs), AR-23 |  | 60
1 | 08-03000 | Logs L1 ar montāžu, 2300*1700 mm, (PVC logs), apdare - koka imitācija | gab | 1
2 | 08-03000 | Montāžas materiāli (putas, enkuri, dībeļi utt.) | kompl | 1
3 | 08-03000 | Iekšējo MDF palodžu platumā līdz 100 mm montāža | tek.m | 2.3
4 | 10-04000 | Iekšējās logu ailes apmetuma izveide | tek.m | 5.7
5 | 10-04000 | Iekšējās logu ailes špaktelēšana | tek.m | 5.7
6 | 10-05000 | Iekšējās logu ailes krāsošana | tek.m | 5.7
7 | 10-05000 | Lakotas (krāsotas) koka kleidas izgatavošana un montāža logam no abām pusēm . | tek.m | 11.4
4. DURVJU MONTĀŽA (1. stāvs)
1 | 08-35000 | Durvis D-7, 1000*2100 mm, koka durvis, priedes masīvs ar pildiņu, lakota, rokturi un slēdzeni saskaņot būvniecības laikā, bez sliekšņa, durvju aplodas komplektā | gab | 6
2 | 08-35000 | Durvis D-8, 1000*2100 mm, koka durvis, priedes masīvs ar pildiņu un stiklu, lakota, rokturi un slēdzeni saskaņot būvniecības laikā, bez sliekšņa, durvju aplodas komplektā | gab | 2
3 | 08-35000 | Durvis D-9, 2000*2600 mm, PVC durvis ar stiklu, apdare - koka imitācija, rokturi un slēdzeni saskaņot būvniecības laikā, bez sliekšņa, durvju aplodas komplektā | gab | 1
4 | 08-35000 | Durvis D-10, 1000*2100 mm, ( EI - 30) metāla durvis, automatiskā durvju aizveršana (skatīt UAS sadaļu), pašaizveršanās mehānisms, zemais slieksnis, durvju aplodu komplekts. | gab | 4
5 | 07-11000 | Durvis D-11, 1250*2100 mm, PVC, ar stikla paketi, apdare - koka imitācija, rokturi un sledzēni saskaņotbūvniecības laikā, zemais slieksnis, durvju aplodas komplektā | gab | 1
6 | 07-11000 | Durvis D-12, 1350*2100 mm, PVC, ar stikla paketi, apdare - koka imitācija, rokturi un sledzēni saskaņotbūvniecības laikā, zemais slieksnis, durvju aplodas komplektā | gab | 1
7 | 07-11000 | Durvis D-13, 1900*2500 mm, metāla durvis ar ugunsdrošo stikla paketi, EI-30, apdares krāsas saskaņot ar Pasūtītāju un autoruzrauzgu būvniecības laikā, automatiskā durvju aizveršana (skatīt UAS sadaļu), pašaizveršanas mehānisms, zemais slieksnis, durvju aplodas komplektā | gab | 1
8 | 07-11000 | Durvis D-14, esošās saglabājamas koka durvis, durvju aplodas komplektā | gab | 1
9 | 07-11000 | Durvis D-15, 1300*2000 mm, metāla durvis ar ugunsdrošo stikla paketi, EI-30, apdares krāsas saskaņot ar Pasūtītāju un autoruzrauzgu būvniecības laikā, pašaizveršanas mehānisms, zemais slieksnis, durvju aplodas komplektā | gab | 1
10 | 07-11000 | Durvis D-16, 1300*2000 mm, metāla durvis ar ugunsdrošo stikla paketi, EI-30, apdares krāsas saskaņot ar Pasūtītāju un autoruzrauzgu būvniecības laikā, automatiskā durvju aizveršana (skatīt UAS sadaļu), pašaizveršanas mehānisms, zemais slieksnis, durvju aplodas komplektā | gab | 1
11 | 07-11000 | Durvis D-17, 2150*2460 mm, metāla durvis ar ugunsdrošo stikla paketi, EI-30, apdares krāsas saskaņot ar Pasūtītāju un autoruzrauzgu būvniecības laikā, automatiskā durvju aizveršana (skatīt UAS sadaļu), pašaizveršanas mehānisms, zemais slieksnis, durvju aplodas komplektā | gab | 1
12 | 07-11000 | Durvis AD-2, 1670*2100 mm, PVC, apdares krāsa balta, elektromagnetiskā atslēga, precizēt UAS sadaļā, saskaņot ar Pasūtītāju, autoruzraugu, būvuzraugu, 20 atslēgu komplekti, zemais slieksnis, durvju aplodas komplektā | gab | 1
13 | 07-11000 | Durvis AD-3, 1300*2000 mm, PVC, apdares krāsa balta, elektromagnetiskā atslēga, precizēt UAS sadaļā, saskaņot ar Pasūtītāju, autoruzraugu, būvuzraugu, 20 atslēgu komplekti, zemais slieksnis, durvju aplodas komplektā | gab | 1
14 | 10-04000 | Iekšējās durvju ailes apmetuma izveide | tek.m | 120.78
15 | 10-04000 | Iekšējās durvju ailes špaktelēšana | tek.m | 120.78
16 | 10-05000 | Iekšējās durvju ailes krāsošana | tek.m | 120.78
Palīgmateriāli _%
KOPĀ:
Materiālu, būvgružu transporta izdevumi _%
KOPĀ TIEŠĀS IZMAKSAS:
PAVISAM KOPĀ
Kopsumma (euro)
Sastādīja | [7 empty] | Pārbaudīja:
|  | (paraksts un tā atšifrējums,datums) | [8 empty] | (paraksts un tā atšifrējums,datums)
Sertifikāta Nr.

## GR 3-4
Lokālā tāme Nr.3-4
GRĪDAS
(Darba veids vai konstruktīvā elementa nosaukums)
Būves nosaukums: |  | JELGAVAS PILSĒTAS PAŠVALDĪBAS IZGLĪTĪBAS IESTĀDE ''JELGAVAS 1.INTERNĀTPAMATSKOLA''
Objekta nosaukums : |  | JELGAVAS PILSĒTAS PAŠVALDĪBAS IZGLĪTĪBAS IESTĀDES ''JELGAVAS 1.INTERNĀTPAMATSKOLA'' INTERNĀTA ĒKAS REKONSTRUKCIJA, ĒDNĪCAS KORPUSA SILTINĀŠANA. PROJEKTA IZMAIŅAS, BŪVNIECĪBAS I KĀRTA
Objekta adrese: |  | INSTITŪTA IELA 4, JELGAVA
Pasūtījuma Nr.:
Sastādīta | 2014 | [6 empty] | Tāmes izmaksas | [5 empty] | (euro)
[9 empty] | Tāme sastādīta: |  | 2014 | gada
N. |  |  | Mēra | Dau - | Vienības izmaksas | [7 empty] | Kopējā | izmaksa | (euro)
p. | Kods | Darba nosaukums | vienība | dzums | Laika | Darba | Darba | Mate- | Meha- | Kopā, | Darb- | Darba | Mate- | Meha- | Kopā,
[5 empty] | norma, | apm.lik- | alga, | riāli, | nismi, | (euro) | ietilpība, | alga, | riāli, | nismi, | (euro)
k. |  |  |  |  | c/h | me,(euro)/h | (euro) | (euro) | (euro) |  | c/h | (euro) | (euro) | (euro)
1 | 2 | 3 | 4 | 5 | 6 | 7 | 8 | 9 | 10 | 11 | 12 | 13 | 14 | 15 | 16
I. GRĪDAS 1. STĀVĀ
1.1. LINOLEJS, G-1-1 st
1 | 03-02100 | Grunts pamatnes blietēšāna | m2 | 190.36
2 | 03-02100 | Šķembu kārtas iestrāde, 150 mm | m2 | 190.36
3 |  | Šķembas | m3 | 37.1202
4 | 13-00000 | Siltumizolācijas montāža | m2 | 190.36
5 |  | Ekstrudēts putupolistirols, 50 mm x 2 kārtas | m2 | 199.878
6 | 13-00000 | Hidroizolācijas montāža | m2 | 199.878
7 |  | PVC plēve | m2 | 239.8536
8 | 05-20000 | Grīdas betonēšana - ''estriht'', 80 mm | m2 | 190.36
9 | 08-02500 | Grīdas gruntēšana, špaktelēšāna | m2 | 190.36
10 | 08-00500 | Linoleja seguma montāža bez zīmējuma | m2 | 190.36
11 |  | Dabīgais linolejs "Forbo Marmoleum", biezums 2,5mm, nodiluma klase 34., (vai analogs) dizainu saskaņot ar pasūtīāju un autoruzraugu būvniecības laikā | m2 | 209.396
12 |  | Aukla | tek.m | 161.806
13 |  | Linolēja līme Forbo 522 | kg | 66.626
14 |  | Grunts | l | 38.072
15 | 10-25000 | Lakotas oša grīdlīstes montāža | tek.m | 133.91
16 | 10-05000 | Palīgmateriāli | m2 | 190.36
1.2. FLĪZES, G-2- 1 st
1 | 03-02100 | Grunts pamatnes blietēšāna | m2 | 3.24
2 | 03-02100 | Šķembu kārtas iestrāde, 150 mm | m2 | 3.24
3 |  | Šķembas | m3 | 0.6318
4 | 13-00000 | Siltumizolācijas montāža | m2 | 3.24
5 |  | Ekstrudēts putupolistirols, 50 mm x 2 kārtas | m2 | 3.402
6 | 13-00000 | Hidroizolācijas montāža | m2 | 3.402
7 |  | PVC plēve | m2 | 4.0824
8 | 05-20000 | Grīdas betonēšana - ''estriht'', 80 mm | m2 | 3.24
9 | 13-00000 | Grīdas hidroizolācijas ierīkošana | m2 | 3.24
10 | 10-04000 | Grīdas flīzēšana | m2 | 3.24
11 |  | Flīzes, saskaņot ar Pasūtītāju | m2 | 3.564
12 |  | Līme | kg | 16.2
13 |  | Šuvotājs | kg | 1.944
14 |  | Palīgmateriāli | m2 | 3.24
1.2.2. FLĪZES ( panduss telpa Nr. 48)
1 | 13-00000 | Hidroizolācijas montāža | m2 | 10.42
2 |  | PVC plēve | m2 | 12.504
3 | 05-20000 | Grīdas betonēšana - ''estriht'', 100 mm | m2 | 10.42
4 | 13-00000 | Grīdas hidroizolācijas ierīkošana | m2 | 10.42
5 | 10-04000 | Grīdas flīzēšana | m2 | 10.42
6 |  | Flīzes, saskaņot ar Pasūtītāju | m2 | 11.462
7 |  | Līme | kg | 52.1
8 |  | Šuvotājs | kg | 6.252
9 |  | Palīgmateriāli | m2 | 10.42
1.3. LINOLEJS, G-3
1 | 08-02500 | Grīdas gruntēšana, špaktelēšāna | m2 | 83.8
2 | 08-00500 | Linoleja seguma montāža bez zīmējuma | m2 | 83.8
3 |  | Dabīgais linolejs "Forbo Marmoleum", biezums 2,5mm, nodiluma klase 34., (vai analogs) dizainu saskaņot ar pasūtīāju un autoruzraugu būvniecības laikā | m2 | 92.18
4 |  | Aukla | tek.m | 71.23
5 |  | Linolēja līme Forbo 522 | kg | 29.33
6 |  | Grunts | l | 16.76
7 | 10-25000 | Lakotas oša grīdlīstes montāža | tek.m | 58.66
8 | 10-05000 | Palīgmateriāli | m2 | 83.8
1.4. FLĪZES, G-4
1 | 13-00000 | Grīdas hidroizolācijas ierīkošana | m2 | 7.34
2 | 10-04000 | Grīdas flīzēšana | m2 | 7.34
3 |  | Flīzes, saskaņot ar Pasūtītāju | m2 | 8.074
4 |  | Līme | kg | 36.7
5 |  | Šuvotājs | kg | 4.404
6 |  | Palīgmateriāli | m2 | 7.34
1.5. BETONA GRĪDAS (atjaunošana telpa Nr.19 pēc kanalizācijas caurules montāžas)
1 | 03-02100 | Grunts pamatnes blietēšāna | m2 | 7.5
2 | 03-02100 | Smilts kārtas iestrāde, 150 mm | m2 | 7.5
3 |  | Smilts | m3 | 1.4625
4 | 03-02100 | Šķembu kārtas iestrāde, 150 mm | m2 | 7.5
5 |  | Šķembas | m3 | 1.4625
6 | 13-00000 | Betona grīdas izveide, 100 mm | m2 | 7.5
7 |  | Betons | m3 | 0.825
II. GRĪDAS 2. STĀVĀ
2.1. LINOLEJS, G-1
1 | 13-00000 | Siltumizolācijas montāža | m2 | 574.62
2 |  | Ekstrudēts putupolistirols, 30 mm | m2 | 603.351
3 | 05-20000 | Grīdas betonēšana - ''estriht'', 60 mm | m2 | 574.62
4 | 08-02500 | Grīdas gruntēšana, špaktelēšāna | m2 | 574.62
5 | 08-00500 | Linoleja seguma montāža bez zīmējuma | m2 | 517.88
6 |  | Dabīgais linolejs Forbo Marmoleum, ar ūdens bāzesaizsargpārklājumu Topshield 2, biezums - 2.5 mm, nodilimizturīga slāņa biezums 0.70 mm, platums 2 m, 34/43 kl. Vai analogs | m2 | 569.668
7 |  | Aukla | tek.m | 440.198
8 |  | Linolēja līme Forbo 522 | kg | 181.258
9 |  | Grunts | l | 103.576
10 | 10-25000 | Grīdlīstes montāža | tek.m | 517.158
11 | 10-05000 | Palīgmateriāli | m2 | 574.62
2.2. FLĪZES, G-2
1 | 13-00000 | Siltumizolācijas montāža | m2 | 46.1
2 |  | Ekstrudēts putupolistirols, 30 mm | m2 | 48.405
3 | 05-20000 | Grīdas betonēšana - ''estriht'', 60 mm | m2 | 46.1
4 | 13-00000 | Grīdas hidroizolācijas ierīkošana | m2 | 46.1
5 | 10-04000 | Grīdas flīzēšana | m2 | 46.1
6 |  | Flīzes, saskaņot ar Pasūtītāju | m2 | 50.71
7 |  | Līme | kg | 230.5
8 |  | Šuvotājs | kg | 27.66
9 |  | Palīgmateriāli | m2 | 46.1
2.3. ATVĒRUMI GRĪDĀ - GRIESTOS
1 | 02-05000 | Atvērumu izveide pārsegumā UK un AVK daļas vajadzībām un aizbetonēšana pēc instalāciju montāžas | gab | 55
2 | 02-05000 | Atvērumu izveide pārsegumā gaisa vada šahtai d. 600 mm un aizbetonēšana pēc instalāciju montāžas | gab | 2
3 | 07-12000 | Pastiprinajuma sijas PS-1 montāža, Ugunsdrošs krāsojums atklāto konstrukciju daļām pie griestiem | gab | 4
4 | 07-12000 | Pastiprinajuma sijas PS-2 montāža, Ugunsdrošs krāsojums atklāto konstrukciju daļām pie griestiem | gab | 2
III. GRĪDAS 3. STĀVĀ
3.1. LINOLEJS, G-1
1 | 13-00000 | Siltumizolācijas montāža | m2 | 574.62
2 |  | Ekstrudēts putupolistirols, 30 mm | m2 | 603.351
3 | 05-20000 | Grīdas betonēšana - ''estriht'', 60 mm | m2 | 574.62
4 | 08-02500 | Grīdas gruntēšana, špaktelēšāna | m2 | 574.62
5 | 08-00500 | Linoleja seguma montāža bez zīmējuma | m2 | 517.88
6 |  | Dabīgais linolejs Forbo Marmoleum, ar ūdens bāzesaizsargpārklājumu Topshield 2, biezums - 2.5 mm, nodilimizturīga slāņa biezums 0.70 mm, platums 2 m, 34/43 kl. Vai analogs | m2 | 569.668
7 |  | Aukla | tek.m | 440.198
8 |  | Linolēja līme Forbo 522 | kg | 181.258
9 |  | Grunts | l | 103.576
10 | 10-25000 | Grīdlīstes montāža | tek.m | 517.158
11 | 10-05000 | Palīgmateriāli | m2 | 574.62
3.2. FLĪZES, G-2
1 | 13-00000 | Siltumizolācijas montāža | m2 | 46.1
2 |  | Ekstrudēts putupolistirols, 30 mm | m2 | 48.405
3 | 05-20000 | Grīdas betonēšana - ''estriht'', 60 mm | m2 | 46.1
4 | 13-00000 | Grīdas hidroizolācijas ierīkošana | m2 | 46.1
5 | 10-04000 | Grīdas flīzēšana | m2 | 46.1
6 |  | Flīzes, saskaņot ar Pasūtītāju | m2 | 50.71
7 |  | Līme | kg | 230.5
8 |  | Šuvotājs | kg | 27.66
9 |  | Palīgmateriāli | m2 | 46.1
3.3. ATVĒRUMI GRĪDĀ
1 | 02-05000 | Atvērumu izveide pārsegumā UK un AVK daļas vajadzībām un aizbetonēšana pēc instalāciju montāžas | gab | 55
2 | 02-05000 | Atvērumu izveide pārsegumā gaisa vada šahtai d. 600 mm un aizbetonēšana pēc instalāciju montāžas | gab | 2
3 | 07-12000 | Pastiprinajuma sijas PS-1 montāža, Ugunsdrošs krāsojums atklāto konstrukciju daļām pie griestiem | gab | 4
4 | 07-12000 | Pastiprinajuma sijas PS-2 montāža, Ugunsdrošs krāsojums atklāto konstrukciju daļām pie griestiem | gab | 2
Palīgmateriāli _%
KOPĀ:
Materiālu, būvgružu transporta izdevumi _%
KOPĀ TIEŠĀS IZMAKSAS:
PAVISAM KOPĀ
Kopsumma (euro)
Sastādīja | [7 empty] | Pārbaudīja:
|  | (paraksts un tā atšifrējums,datums) | [8 empty] | (paraksts un tā atšifrējums,datums)
Sertifikāta Nr.

## GRIEST 3-5
Lokālā tāme Nr.3-5
GRIESTI
(Darba veids vai konstruktīvā elementa nosaukums)
Būves nosaukums: |  | JELGAVAS PILSĒTAS PĀSVALDĪBAS IZGLĪTĪBAS IESTĀDE ''JELGAVAS 1.INTERNĀTPAMATSKOLA''
Objekta nosaukums : |  | JELGAVAS PILSĒTAS PĀSVALDĪBAS IZGLĪTĪBAS IESTĀDES ''JELGAVAS 1.INTERNĀTPAMATSKOLA'' INTERNĀTA ĒKAS REKONSTRUKCIJA, ĒDNĪCAS KORPUSA SILTINĀŠANA. PROJEKTA IZMAIŅAS, BŪVNIECĪBAS I KĀRTA
Objekta adrese: |  | INSTITŪTA IELA 4, JELGAVA
Pasūtījuma Nr.:
Sastādīta | 2014 | [6 empty] | Tāmes izmaksas | [5 empty] | (euro)
[9 empty] | Tāme sastādīta: |  | 2014 | gada
N. |  |  | Mēra | Dau - | Vienības izmaksas | [7 empty] | Kopējā | izmaksa | (euro)
p. | Kods | Darba nosaukums | vienība | dzums | Laika | Darba | Darba | Mate- | Meha- | Kopā, | Darb- | Darba | Mate- | Meha- | Kopā,
[5 empty] | norma, | apm.lik- | alga, | riāli, | nismi, | (euro) | ietilpība, | alga, | riāli, | nismi, | (euro)
k. |  |  |  |  | c/h | me,(euro)/h | (euro) | (euro) | (euro) |  | c/h | (euro) | (euro) | (euro)
1 | 2 | 3 | 4 | 5 | 6 | 7 | 8 | 9 | 10 | 11 | 12 | 13 | 14 | 15 | 16
I. GRIESTI 1. STĀVĀ
1.1. PIEKARTO GRIESTU REMONTS, GR-1
1 | 08-30020 | Demontēto iekārto griestu montāža atpakaļ, nedemontēto daļa regulēšana - sakārtošana - 80-60 % no telpu platības. | m2 | 110.845
2 | 08-30020 | Esošo saglabājomo iekārto griestu daļejais remonts, nomaināmo plākšņu apjoms20-40 % no telpas platības, skatīt apdares darbu tabulā | m2 | 41.07
3 |  | Piekārtie griesti ''Armstrong'' tipa | m2 | 42.3021
4 |  | Palīgmateriāli | m2 | 41.07
1.2. PIEKARTO GRIESTU IZBŪVE, GR-2
1 | 08-30020 | Piekārto griestu izbūve | m2 | 80.59
2 |  | Piekārtie griesti ''Armstrong'' tipa | m2 | 83.0077
3 |  | Palīgmateriāli | m2 | 80.59
1.3. REĢIPŠA GRIESTU MONTĀŽA, GR-3
1 | 08-30020 | Reģipša lokšņu montāža | m2 | 115.72
2 |  | Reģipsis GKB | m2 | 98.736
3 |  | Reģipsis GKBI | m2 | 11.044
4 |  | Metāla karkass | m2 | 115.72
1.4. REĢIPŠA GRIESTU KRĀSOŠANA, GR-3; GR-4
1 | 10-04000 | Griestu gruntēšana | m2 | 141.3
2 | 10-04000 | Griestu špaktelēšana, šuvju aizdare | m2 | 141.3
3 | 10-05000 | Griestu krāsošana | m2 | 141.3
II. GRIESTI 2. STĀVĀ
2.1. GRIESTI GAITENĪ UN DUŠĀS
1 | 08-30020 | Piekārto griestu izbūve | m2 | 136.07
2 |  | Piekārtie griesti ''Armstrong'' tipa | m2 | 140.1521
3 |  | Palīgmateriāli | m2 | 136.07
2.2. GRIESTI ISTABĀS
1 | 08-30020 | Nesoša karkasa izbūve, ieskaitot reģipša karkasu telpā Nr. 2 un telpā Nr.35 | m2 | 457.721
2 |  | Nesošais karkass, KNAUF tipa vai ananlogs | m2 | 457.721
3 | 08-30020 | Reģipša lokšņu montāža | m2 | 457.721
4 |  | Reģipsis GKB | m2 | 503.4931
5 | 10-04000 | Griestu gruntēšana | m2 | 457.721
6 | 10-04000 | Griestu špaktelēšana, šuvju aizdare | m2 | 457.721
7 | 10-05000 | Griestu krāsošana | m2 | 457.721
III. GRIESTI 3. STĀVĀ
3.1. GRIESTI GAITENĪ UN DUŠĀS
1 | 08-30020 | Piekārto griestu izbūve | m2 | 136.07
2 |  | Piekārtie griesti ''Armstrong'' tipa | m2 | 140.1521
3 |  | Palīgmateriāli | m2 | 136.07
3.2. GRIESTI ISTABĀS
1 | 08-30020 | Nesoša karkasa izbūve | m2 | 457.721
2 |  | Nesoša karkasa izbūve, ieskaitot reģipša karkasu telpā Nr. 2 un telpā Nr.35 | m2 | 457.721
3 | 08-30020 | Reģipša lokšņu montāža | m2 | 457.721
4 |  | Reģipsis GKB | m2 | 503.4931
5 | 10-04000 | Griestu gruntēšana | m2 | 457.721
6 | 10-04000 | Griestu špaktelēšana, šuvju aizdare | m2 | 457.721
7 | 10-05000 | Griestu krāsošana | m2 | 457.721
4.BĒNIŅI - JUMTA KOKA KONSTRUKCIJAS
1 | 08-05000 | Esošo koka konstrukciju apstrāde ar antipirēnu un bioaizsardzību | m2 | 975
2 |  | Antipirēns un bioaizsardzības līdzeklis | l | 214.5
Palīgmateriāli _%
KOPĀ:
Materiālu, būvgružu transporta izdevumi _%
KOPĀ TIEŠĀS IZMAKSAS:
PAVISAM KOPĀ
Kopsumma (euro)
Sastādīja | [7 empty] | Pārbaudīja:
|  | (paraksts un tā atšifrējums,datums) | [8 empty] | (paraksts un tā atšifrējums,datums)
Sertifikāta Nr.

## SIEN 3-6
Lokālā tāme Nr.3-6
SIENAS
(Darba veids vai konstruktīvā elementa nosaukums)
Būves nosaukums: |  | JELGAVAS PILSĒTAS PĀSVALDĪBAS IZGLĪTĪBAS IESTĀDE ''JELGAVAS 1.INTERNĀTPAMATSKOLA''
Objekta nosaukums : |  | JELGAVAS PILSĒTAS PĀSVALDĪBAS IZGLĪTĪBAS IESTĀDES ''JELGAVAS 1.INTERNĀTPAMATSKOLA'' INTERNĀTA ĒKAS REKONSTRUKCIJA, ĒDNĪCAS KORPUSA SILTINĀŠANA. PROJEKTA IZMAIŅAS, BŪVNIECĪBAS I KĀRTA
Objekta adrese: |  | INSTITŪTA IELA 4, JELGAVA
Pasūtījuma Nr.:
Sastādīta | 2014 | [6 empty] | Tāmes izmaksas | [5 empty] | (euro)
[9 empty] | Tāme sastādīta: |  | 2014 | gada
N. |  |  | Mēra | Dau - | Vienības izmaksas | [7 empty] | Kopējā | izmaksa | (euro)
p. | Kods | Darba nosaukums | vienība | dzums | Laika | Darba | Darba | Mate- | Meha- | Kopā, | Darb- | Darba | Mate- | Meha- | Kopā,
[5 empty] | norma, | apm.lik- | alga, | riāli, | nismi, | (euro) | ietilpība, | alga, | riāli, | nismi, | (euro)
k. |  |  |  |  | c/h | me,(euro)/h | (euro) | (euro) | (euro) |  | c/h | (euro) | (euro) | (euro)
1 | 2 | 3 | 4 | 5 | 6 | 7 | 8 | 9 | 10 | 11 | 12 | 13 | 14 | 15 | 16
I. SIENAS 1. STĀVĀ
1.1. REĢIPŠA STARPSIENAS (S-3)
1 | 08-33000 | Reğipša starpsienas izbūve 150 mm | m2 | 63.95
2 |  | CW profils, 100 mm, solis 600 mm | tek.m | 250.26
3 |  | UW profils, 100 mm | tek.m | 40.58
4 |  | Vate PAROC UNS( IL)-100 x 610 x 1220 | m2 | 70.71
5 |  | Amortizācijas lenta grīdām 8/100mm (40m) Knauf | tek.m | 41.81
6 |  | Dībeļi "k" 6/35 | gab | 385.54
7 |  | Smalkā špaktele UNIFLOTT | kg | 44.89
8 |  | Ģipškartona loksnes GKB | m2 | 257.422
9 |  | Ģipškartona loksnes GKBI | m2 | 23.958
10 |  | Skrūve TN25 | tkst | 1.23
11 |  | Skrūves TN35 | tkst | 1.23
12 |  | Komplektēšanas materiāli | m2 | 63.95
13 |  | Durvju ailu pastiprinātais profils | kompl | 5
1. 2. SIENU MŪRĒŠANA (S-4)
1 | 06-20000 | Sienu mūrēšana no gāzbetona blokiem | m2 | 15
2 |  | Gāzbetona bloki, Aeroc Element 600*400*100 vai analogs | m3 | 3.15
3 |  | Līme | kg | 63
4 |  | Armatūra Murfor 90 | tek.m | 23.625
5 |  | Palīgmateriāli | m2 | 15
1. 3. AZIMŪRĒJAMA AILE
1 | 06-20000 | Sienu mūrēšana no gāzbetona blokiem | m2 | 2.1
2 |  | Gāzbetona bloki, Aeroc Element 600*400*100 vai analogs | m3 | 0.441
3 |  | Līme | kg | 8.82
4 |  | Armatūra Murfor 90 | tek.m | 3.3075
5 |  | Palīgmateriāli | m2 | 2.1
1.4. SIENU FLĪZĒSANA
1 | 13-00000 | Sienas hidroizolācijas ierīkošana | m2 | 48.44
2 | 10-04000 | Sienas flīzēšana | m2 | 48.44
3 | 13-00000 | Flīzes, saskaņot ar Pasūtītāju | m2 | 53.284
4 |  | Līme | kg | 242.2
5 |  | Šuvotājs | kg | 29.064
6 |  | Palīgmateriāli | m2 | 48.44
1.5. SIENU KRĀSOŠANA
1 | 10-04000 | Mūra sienu apmetuma remonts, apmēram 5% no kopējas platības | m2 | 32.396
2 | 10-04000 | Sienu tīrīšana, gruntēšana | m2 | 647.92
3 | 10-04000 | Sienu špaktelēšana, slīpēšana | m2 | 647.92
4 | 10-05000 | Sienu krāsošana gaišājā tonī | m2 | 647.92
1.6. LOGU AILU REMONTS APDARE
1 | 02-05000 | Logu ailes apdares demontāža | tek.m | 141.1
2 | 02-05000 | Esošās palodzes rūpīga demontāža un montāža atpakaļ | tek.m | 38.3
3 | 13-00000 | Poliuretana putu aizpildījums | tek.m | 141.1
4 | 13-00000 | Tvaika izolācijas pielīmēšana | tek.m | 141.1
5 | 10-04000 | Logu ailes apmetums ar cementa bāzes apmetumu | tek.m | 141.1
6 | 13-00000 | Minerālvates ieklāšana ailā | tek.m | 141.1
7 | 08-33300 | Reģipša lokšņu GKBI pielīmēšana logu ailai | tek.m | 141.1
8 | 08-33300 | Ģipškartona J-listes montāža | tek.m | 141.1
1.7. LOGU AILU APDARE
1 | 10-04000 | Logu ailu tīrīšana, gruntēšana | m2 | 44
2 | 10-04000 | Logu ailu špaktelēšana, slīpēšana | m2 | 44
3 | 10-05000 | Logu ailu krāsošana gaišājā tonī | m2 | 44
1.8. DURVJU AILU APDARE
1 | 10-04000 | Durvju ailu apmetuma remonts | m2 | 16.59
2 | 10-04000 | Durvju ailu tīrīšana, gruntēšana | m2 | 36.42
3 | 10-04000 | Durvju ailu špaktelēšana, slīpēšana | m2 | 36.42
4 | 10-05000 | Durvju ailu krāsošana gaišājā tonī | m2 | 36.42
1.9. JAUNO PĀRSEDŽU MONTĀŽA 1. STĀVĀ
1 | 07-13000 | Durvju ailes AP-3 pārsedzes montāža (BK-6, BK-7), U12 , L=1400 mm, bultskrūves M12 L=250 mm | kompl | 5
2 | 07-13000 | Durvju ailes AP-4 pārsedzes montāža (BK-6, BK-8), U12, L=1400 mm, bultskrūves M12 L=400 mm | kopml | 2
3 | 10-04000 | Metāla pārsedzes aptīšana ar metāla cinkotu sietu, apmešana ar cementa javu | m2 | 8.33
1.10. KOMUNIKĀCIJU ŠAHTAS
1 | 08-33000 | Reğipšasienas izbūve 75 mm | m2 | 10
2 |  | CW profils, 50 mm, solis 400 mm | tek.m | 39
3 |  | UW profils, 50 mm | tek.m | 257.6
4 |  | Vate PAROC UNS( IL)-50 x 610 x 1220 | m2 | 11
5 |  | Amortizācijas lenta grīdām 8/50mm (40m) Knauf | tek.m | 36
6 |  | Dībeļi "k" 6/35 | gab | 60
7 |  | Smalkā špaktele UNIFLOTT | kg | 7
8 |  | Ģipškartona loksnes GKF | m2 | 22
9 |  | Skrūve TN25 | tkst | 0.2
10 |  | Skrūves TN35 | tkst | 0.2
11 |  | Komplektēšanas materiāli | m2 | 10
12 |  | Krāsotas (baltas) metāla revīzijas lūkas 200x200 | gab | 3
II. SIENAS 2. STĀVĀ
2.1. AILU PĀRSEDZES
1 | 07-13000 | Durvju ailes AP-1 pārsedzes montāža (BK-4), U16 | kompl | 1
2 | 07-13000 | Logu ailes AP-2 pārsedzes montāža (BK-5), U12 | kompl | 2
3 | 10-04000 | Metāla pārsedzes aptīšana ar metāla cinkotu sietu, apmešana ar cementa javu | m2 | 3.4
2.2. AILU AIMŪRĒŠANA
1 | 06-20000 | Esošo ailu aizmūrēšana | m2 | 4.83
2 | 10-04000 | Sienu apmetums | m2 | 9.66
2.3. REĢIPŠA STARPSIENAS
1 | 08-33000 | Reğipša starpsienas izbūve 150 mm | m2 | 699.2
2 |  | CW profils, 100 mm, solis 600 mm | tek.m | 1947.7714
3 |  | UW profils, 100 mm | tek.m | 443.44
4 |  | Vate PAROC UNS( IL)-100 x 610 x 1220 | m2 | 769.12
5 |  | Amortizācijas lenta grīdām 8/50mm (40m) Knauf | tek.m | 455.86
6 |  | Dībeļi "k" 6/35 | gab | 4195.2
7 |  | Smalkā špaktele UNIFLOTT | kg | 489.44
8 |  | Ģipškartona loksnes GKB | m2 | 2172.81
9 |  | Ģipškartona loksnes GKBI | m2 | 623.9904
10 |  | Skrūve TN25 | tkst | 13.984
11 |  | Skrūves TN35 | tkst | 13.984
12 |  | Komplektēšanas materiāli | m2 | 699.2
13 |  | Durvju ailu pastiprinātais profils | kompl | 34
2.4. KOMUNIKĀCIJU ŠAHTAS
1 | 08-33000 | Reğipšasienas izbūve 75 mm | m2 | 37.68
2 |  | CW profils, 50 mm, solis 400 mm | tek.m | 146.952
3 |  | UW profils, 50 mm | tek.m | 257.6
4 |  | Vate PAROC UNS( IL)-50 x 610 x 1220 | m2 | 41.448
5 |  | Amortizācijas lenta grīdām 8/50mm (40m) Knauf | tek.m | 36
6 |  | Dībeļi "k" 6/35 | gab | 226.08
7 |  | Smalkā špaktele UNIFLOTT | kg | 26.376
8 |  | Ģipškartona loksnes GKF | m2 | 82.896
9 |  | Skrūve TN25 | tkst | 0.7536
10 |  | Skrūves TN35 | tkst | 0.7536
11 |  | Komplektēšanas materiāli | m2 | 37.68
12 |  | Krāsotas (baltas) metāla revīzijas lūkas 200x200 | gab | 13
2.5. SIENU FLĪZĒSANA
1 | 13-00000 | Sienas hidroizolācijas ierīkošana | m2 | 236.13
2 | 10-04000 | Sienas flīzēšana | m2 | 236.13
3 | 13-00000 | Flīzes, saskaņot ar Pasūtītāju | m2 | 259.743
4 |  | Līme | kg | 1180.65
5 |  | Šuvotājs | kg | 141.678
6 |  | Palīgmateriāli | m2 | 236.13
2.6. MŪRA SIENU KRĀSOŠANA, IESKAITOT LOGU AILAS
1 | 10-04000 | Mūra sienu apmetuma remonts, apmēram 5% no kopējas platības | m2 | 36.8793
2 | 10-04000 | Mūra sienu tīrīšana, gruntēšana | m2 | 737.586
3 | 10-04000 | Mūra sienu špaktelēšana, slīpēšana | m2 | 737.586
4 | 10-05000 | Mūra sienu krāsošana gaišājā tonī | m2 | 737.586
2.7. REĢIPŠA SIENU KRĀSOŠANA
1 | 10-04000 | Reģipša sienu tīrīšana, gruntēšana | m2 | 1157.35
2 | 10-04000 | Reģipša sienu špaktelēšana, slīpēšana | m2 | 1157.35
3 | 10-05000 | Reģipša sienu krāsošana gaišājā tonī | m2 | 1157.35
III. SIENAS 3. STĀVĀ
3.1. AILU PĀRSEDZES
1 | 07-13000 | Durvju ailes AP-1 pārsedzes montāža (BK-4), U16 | kompl | 1
2 | 07-13000 | Logu ailes AP-2 pārsedzes montāža (BK-5), U12 | kompl | 2
3 | 10-04000 | Metāla pārsedzes aptīšana ar metāla cinkotu sietu, apmešana ar cementa javu | m2 | 3.4
3.2. AILU AIMŪRĒŠANA
1 | 06-20000 | Esošo ailu aizmūrēšana | m2 | 4.83
2 | 10-04000 | Sienu apmetums | m2 | 9.66
3.3. REĢIPŠA STARPSIENAS
1 | 08-33000 | Reğipša starpsienas izbūve 100 mm | m2 | 699.2
2 |  | CW profils, 50 mm, solis 400 mm | tek.m | 1947.7714
3 |  | UW profils, 50 mm | tek.m | 443.44
4 |  | Vate PAROC UNS( IL)-50 x 610 x 1220 | m2 | 769.12
5 |  | Amortizācijas lenta grīdām 8/50mm (40m) Knauf | tek.m | 455.86
6 |  | Dībeļi "k" 6/35 | gab | 4195.2
7 |  | Smalkā špaktele UNIFLOTT | kg | 489.44
8 |  | Ģipškartona loksnes GKB | m2 | 2172.81
9 |  | Ģipškartona loksnes GKBI | m2 | 623.9904
10 |  | Skrūve TN25 | tkst | 13.984
11 |  | Skrūves TN35 | tkst | 13.984
12 |  | Komplektēšanas materiāli | m2 | 699.2
13 |  | Durvju ailu pastiprinātais profils | kompl | 34
3.4. KOMUNIKĀCIJU ŠAHTAS
1 | 08-33000 | Reğipšasienas izbūve 75 mm | m2 | 40.08
2 |  | CW profils, 50 mm, solis 400 mm | tek.m | 142.272
3 |  | UW profils, 50 mm | tek.m | 257.6
4 |  | Vate PAROC UNS( IL)-50 x 610 x 1220 | m2 | 40.128
5 |  | Amortizācijas lenta grīdām 8/50mm (40m) Knauf | tek.m | 36
6 |  | Dībeļi "k" 6/35 | gab | 218.88
7 |  | Smalkā špaktele UNIFLOTT | kg | 25.536
8 |  | Ģipškartona loksnes GKF | m2 | 80.256
9 |  | Skrūve TN25 | tkst | 0.7296
10 |  | Skrūves TN35 | tkst | 0.7296
11 |  | Komplektēšanas materiāli | m2 | 36.48
12 |  | Krāsotas (baltas) metāla revīzijas lūkas 200x200 | gab | 14
3.5. SIENU FLĪZĒSANA
1 | 13-00000 | Sienas hidroizolācijas ierīkošana | m2 | 236.13
2 | 10-04000 | Sienas flīzēšana | m2 | 236.13
3 | 13-00000 | Flīzes, saskaņot ar Pasūtītāju | m2 | 259.743
4 |  | Līme | kg | 1180.65
5 |  | Šuvotājs | kg | 141.678
6 |  | Palīgmateriāli | m2 | 236.13
3.6. MŪRA SIENU KRĀSOŠANA, IESKAITOT LOGU AILAS
1 | 10-04000 | Mūra sienu apmetuma remonts, apmēram 5% no kopējas platības | m2 | 36.8793
2 | 10-04000 | Mūra sienu tīrīšana, gruntēšana | m2 | 737.586
3 | 10-04000 | Mūra sienu špaktelēšana, slīpēšana | m2 | 737.586
4 | 10-05000 | Mūra sienu krāsošana gaišājā tonī | m2 | 737.586
3.7. REĢIPŠA SIENU KRĀSOŠANA
1 | 10-04000 | Reģipša sienu tīrīšana, gruntēšana | m2 | 1157.35
2 | 10-04000 | Reģipša sienu špaktelēšana, slīpēšana | m2 | 1157.35
3 | 10-05000 | Reģipša sienu krāsošana gaišājā tonī | m2 | 1157.35
Palīgmateriāli _%
KOPĀ:
Materiālu, būvgružu transporta izdevumi _%
KOPĀ TIEŠĀS IZMAKSAS:
PAVISAM KOPĀ
Kopsumma (euro)
Sastādīja | [7 empty] | Pārbaudīja:
|  | (paraksts un tā atšifrējums,datums) | [8 empty] | (paraksts un tā atšifrējums,datums)
Sertifikāta Nr.

## APRIK 3-7
Lokālā tāme Nr.3-7
IEKĀRTU MONTĀŽA VIDES PIEEJAMĪBAS NODROŠINĀŠANAI
(Darba veids vai konstruktīvā elementa nosaukums)
Būves nosaukums: |  | JELGAVAS PILSĒTAS PAŠVALDĪBAS IZGLĪTĪBAS IESTĀDE ''JELGAVAS 1.INTERNĀTPAMATSKOLA''
Objekta nosaukums : |  | JELGAVAS PILSĒTAS PĀSVALDĪBAS IZGLĪTĪBAS IESTĀDES ''JELGAVAS 1.INTERNĀTPAMATSKOLA'' INTERNĀTA ĒKAS REKONSTRUKCIJA, ĒDNĪCAS KORPUSA SILTINĀŠANA. PROJEKTA IZMAIŅAS, BŪVNIECĪBAS I KĀRTA
Objekta adrese: |  | INSTITŪTA IELA 4, JELGAVA
Pasūtījuma Nr.:
Sastādīta | 2014 | [6 empty] | Tāmes izmaksas | [5 empty] | (euro)
[9 empty] | Tāme sastādīta: |  | 2014 | gada
N. |  |  | Mēra | Dau - | Vienības izmaksas | [7 empty] | Kopējā | izmaksa | (euro)
p. | Kods | Darba nosaukums | vienība | dzums | Laika | Darba | Darba | Mate- | Meha- | Kopā, | Darb- | Darba | Mate- | Meha- | Kopā,
[5 empty] | norma, | apm.lik- | alga, | riāli, | nismi, | (euro) | ietilpība, | alga, | riāli, | nismi, | (euro)
k. |  |  |  |  | c/h | me,(euro)/h | (euro) | (euro) | (euro) |  | c/h | (euro) | (euro) | (euro)
1 | 2 | 3 | 4 | 5 | 6 | 7 | 8 | 9 | 10 | 11 | 12 | 13 | 14 | 15 | 16
1. IEKĀRTAS
1 | Līgumcena | Uzstādīt dubūltas margas (h=60 un 90 cm) gateņos ( telpa Nr. 40) 2. un 3. stāvā, pa perimetru gaiteņa sienām. | tek.m | 225
2 | Līgumcena | Uzstādīt dubūltas margas (h=60 un 90 cm) gateņos 1. stāvā, pa perimetru gaiteņa sienām. | tek.m | 39
3 | Līgumcena | Uzstādīt dubūltas margas (h=60 un 90 cm) kāpņu telpās no 1. līdz 3. stāvam gar nesošajām sienām. | kompl. | 2
4 | Līgumcena | Uzstādīt rokturus pie gultām telpā Nr.32. | gab | 4
5 | Līgumcena | Uzstādīt papildus durvju rokturus durvīm inavalīdu telpai Nr.32. un koplietošanas telpu durvīm. | gab | 14
6 | Līgumcena | Uz kāpņu margām pie pirmā un pēdējā pakāpiena iestrādā stāva numuru taktilo (sataustāmo) apzīmējumu vai numuru Braila rakstā | gab | 16
7 | Līgumcena | Telpas aprīko ar labi uztveramām (kontrastējošām un labi izgaismotām) zīmēm un norādēm atbilstoši vadlīnijām par vides pieejamību; | gab | 24
8 | Līgumcena | Līmeņu maiņu - kāpņu pirmo un pēdējo pakāpienu marķē ar spilgtu kontrastējošu (dzeltenu vai uz gaiša fona – tumšu) ne mazāk kā 5 cm platu svītru visā kāpņu platumā. | kompl. | 24
9 | Līgumcena | Uz telpu durvīm paredzētajām informatīvajām plāksnītēm informācija jāsniedz redzīgo un Braila rakstā, piktogrammā. Taktilā uzraksta burtiem un cipariem jākontrastē ar pamatni, un burtu augstums nav mazāks par 25 mm, burtu biezums nav mazāks par 5 mm, reljefa izvirzijums nav mazāks par 1mm. | gab. | 120
10 | Līgumcena | Kolonnas, sienu stūri, izvirzījumi, arkas, arku stūri ir marķēti. Stūrus marķē vertikāli, kontrastējošā krasā, visa garuma vai vismaz 2,20 m augstuma, stūra marķējuma platums katra puse ir 5 cm, atbilstoši telpas dizainam. | kompl. | 60
11 | Līgumcena | Interjēra dizaina izstrāde un saskaņošana gaiteņa grīdas materiāla ieklāšanai (iestrādāta reljefa materiāla un kontrastējošas krāsas vadlīnija, 0,30 m platuma, gaiteņos ) | kompl. | 1
12 | Līgumcena | Uz stūriem montējama nerūsējošā tērauda nosegdetaļā b=100 mm, a=100 mm, h=1000 mm no grīdas līmeņa | kompl. | 78
13 | Līgumcena | Metāla margas izgatavošana un montāža (analogs esošāi) telpā 48 1.stāvā | tek.m | 5
14 | Līgumcena | Esošā vilkmes skapja montāža telpā 36 1.stāvā ar pieslēgumu pie ventilācijas sistēmas telpā 32. | kompl. | 1
Palīgmateriāli _%
KOPĀ:
Materiālu, būvgružu transporta izdevumi _%
KOPĀ TIEŠĀS IZMAKSAS:
PAVISAM KOPĀ
Kopsumma (euro)
Sastādīja | [7 empty] | Pārbaudīja:
|  | (paraksts un tā atšifrējums,datums) | [8 empty] | (paraksts un tā atšifrējums,datums)
Sertifikāta Nr.

## UAS 4-1
Lokālā tāme Nr.4-1
VĀJSTRĀVU TĪKLI. AUTOMATISKĀS UGUNSGRĒKA ATKLĀŠANAS UN TRAUKSMES SIGNALIZĀCIJAS SISTĒMA
(Darba veids vai konstruktīvā elementa nosaukums)
Būves nosaukums: |  | JELGAVAS PILSĒTAS PAŠVALDĪBAS IZGLĪTĪBAS IESTĀDE ''JELGAVAS 1.INTERNĀTPAMATSKOLA''
Objekta nosaukums : |  | JELGAVAS PILSĒTAS PAŠVALDĪBAS IZGLĪTĪBAS IESTĀDES ''JELGAVAS 1.INTERNĀTPAMATSKOLA'' INTERNĀTA ĒKAS REKONSTRUKCIJA, ĒDNĪCAS KORPUSA SILTINĀŠANA. PROJEKTA IZMAIŅAS, BŪVNIECĪBAS I KĀRTA
Objekta adrese: |  | INSTITŪTA IELA 4, JELGAVA
Pasūtījuma Nr.:
Sastādīta | 2014 | [6 empty] | Tāmes izmaksas | [5 empty] | (euro)
[9 empty] | Tāme sastādīta: |  | 2014 | gada
N. |  |  | Mēra | Dau - | Vienības izmaksas | [7 empty] | Kopējā | izmaksa | (euro)
p. | Kods | Darba nosaukums | vienība | dzums | Laika | Darba | Darba | Mate- | Meha- | Kopā, | Darb- | Darba | Mate- | Meha- | Kopā,
[5 empty] | norma, | apm.lik- | alga, | riāli, | nismi, | (euro) | ietilpība, | alga, | riāli, | nismi, | (euro)
k. |  |  |  |  | c/h | me,(euro)/h | (euro) | (euro) | (euro) |  | c/h | (euro) | (euro) | (euro)
1 | 2 | 3 | 4 | 5 | 6 | 7 | 8 | 9 | 10 | 11 | 12 | 13 | 14 | 15 | 16
1. UAS
1 | 19-00000 | Centrālā iekārta SMARTLINE036-4 | gab. | 1
2 | 19-00000 | Paplašinātājs SMARTLINE8z | gab. | 4
3 | 19-00000 | Atkārtotājs SMARTLETUSEE/LITE | gab. | 3
4 | 19-00000 | Dūmu detektors NB-338-2L (vecie) | gab. | 101
5 | 19-00000 | Dūmu detektors NB-338-2L (jaunie) | gab. | 16
6 | 19-00000 | Siltuma detektors NB-323-2 | gab. | 4
7 | 19-00000 | Siltuma detektors ECO1002/1000B | gab. | 21
8 | 19-00000 | Trauksmes poga FP/3RD (vecie) | gab. | 8
9 | 19-00000 | Trauksmes poga FP/3RD (jaunie) | gab. | 7
10 | 19-00000 | Sirēna AH-03127S (vecie) | gab. | 9
11 | 19-00000 | Sirēna AH-03127S (jaunie) | gab. | 7
12 | 19-00000 | Iznesuma diode VSU-01 (vecie) | gab. | 45
13 | 19-00000 | Iznesuma diode VSU-01 (jaunie) | gab. | 25
14 | 19-00000 | Barošanas bloks 24V | gab. | 1
15 | 19-00000 | Akumulātors 12V 7,0Ah | gab. | 2
16 | 19-00000 | Elektromagnēts 24V | gab. | 8
17 | 19-00000 | Ugunsdrošs kabelis EUROSAFE 2x0,8+0,8 | m | 3700
18 | 19-00000 | Kabelis J-Y(st)Y 1x2x0,8 | m | 2100
19 | 19-00000 | Akumulātors 12V 17,0Ah | gab | 2
20 | 19-00000 | Instalācijas materiāli | kompl | 1
Palīgmateriāli _%
KOPĀ:
Materiālu, būvgružu transporta izdevumi _%
KOPĀ TIEŠĀS IZMAKSAS:
PAVISAM KOPĀ
Kopsumma (euro)
Sastādīja | [7 empty] | Pārbaudīja:
|  | (paraksts un tā atšifrējums,datums) | [8 empty] | (paraksts un tā atšifrējums,datums)
Sertifikāta Nr.

## L AUT 4-2
Lokālā tāme Nr.4-2
VĀJSTRĀVU TĪKLI. LOGU AUTOMATIKA
(Darba veids vai konstruktīvā elementa nosaukums)
Būves nosaukums: |  | JELGAVAS PILSĒTAS PĀSVALDĪBAS IZGLĪTĪBAS IESTĀDE ''JELGAVAS 1.INTERNĀTPAMATSKOLA''
Objekta nosaukums : |  | JELGAVAS PILSĒTAS PĀSVALDĪBAS IZGLĪTĪBAS IESTĀDES ''JELGAVAS 1.INTERNĀTPAMATSKOLA'' INTERNĀTA ĒKAS REKONSTRUKCIJA, ĒDNĪCAS KORPUSA SILTINĀŠANA. PROJEKTA IZMAIŅAS, BŪVNIECĪBAS I KĀRTA
Objekta adrese: |  | INSTITŪTA IELA 4, JELGAVA
Pasūtījuma Nr.:
Sastādīta | 2014 | [6 empty] | Tāmes izmaksas | [5 empty] | (euro)
[9 empty] | Tāme sastādīta: |  | 2014 | gada
N. |  |  | Mēra | Dau - | Vienības izmaksas | [7 empty] | Kopējā | izmaksa | (euro)
p. | Kods | Darba nosaukums | vienība | dzums | Laika | Darba | Darba | Mate- | Meha- | Kopā, | Darb- | Darba | Mate- | Meha- | Kopā,
[5 empty] | norma, | apm.lik- | alga, | riāli, | nismi, | (euro) | ietilpība, | alga, | riāli, | nismi, | (euro)
k. |  |  |  |  | c/h | me,(euro)/h | (euro) | (euro) | (euro) |  | c/h | (euro) | (euro) | (euro)
1 | 2 | 3 | 4 | 5 | 6 | 7 | 8 | 9 | 10 | 11 | 12 | 13 | 14 | 15 | 16
1. LOGU AUTOMATIKA
1 | 19-00000 | Vadības modulis D+H RZN 4408 | Gab. | 1
2 | 19-00000 | Poga D+H RT BE42 | Gab. | 2
3 | 19-00000 | Loga atvēršanas mehānisms D+H ZA | Gab. | 2
4 | 19-00000 | Kabelis JE-H(ST)H E30 4x2x0,8 | m | 100
5 | 19-00000 | Kabelis JE-H(ST)H E30 2x2x0,8 | m | 50
6 | 19-00000 | Kabelis (N)HXH-J FE180 E30 3x1,5 | m | 50
Palīgmateriāli _%
KOPĀ:
Materiālu, būvgružu transporta izdevumi _%
KOPĀ TIEŠĀS IZMAKSAS:
PAVISAM KOPĀ
Kopsumma (euro)
Sastādīja | [7 empty] | Pārbaudīja:
|  | (paraksts un tā atšifrējums,datums) | [8 empty] | (paraksts un tā atšifrējums,datums)
Sertifikāta Nr.

## DOM 4-3
Lokālā tāme Nr.4-3
VĀJSTRĀVU TĪKLI. SARUNU IEKĀRTA
(Darba veids vai konstruktīvā elementa nosaukums)
Būves nosaukums: |  | JELGAVAS PILSĒTAS PĀSVALDĪBAS IZGLĪTĪBAS IESTĀDE ''JELGAVAS 1.INTERNĀTPAMATSKOLA''
Objekta nosaukums : |  | JELGAVAS PILSĒTAS PĀSVALDĪBAS IZGLĪTĪBAS IESTĀDES ''JELGAVAS 1.INTERNĀTPAMATSKOLA'' INTERNĀTA ĒKAS REKONSTRUKCIJA, ĒDNĪCAS KORPUSA SILTINĀŠANA. PROJEKTA IZMAIŅAS, BŪVNIECĪBAS I KĀRTA
Objekta adrese: |  | INSTITŪTA IELA 4, JELGAVA
Pasūtījuma Nr.:
Sastādīta | 2014 | [6 empty] | Tāmes izmaksas | [5 empty] | (euro)
[9 empty] | Tāme sastādīta: |  | 2014 | gada
N. |  |  | Mēra | Dau - | Vienības izmaksas | [7 empty] | Kopējā | izmaksa | (euro)
p. | Kods | Darba nosaukums | vienība | dzums | Laika | Darba | Darba | Mate- | Meha- | Kopā, | Darb- | Darba | Mate- | Meha- | Kopā,
[5 empty] | norma, | apm.lik- | alga, | riāli, | nismi, | (euro) | ietilpība, | alga, | riāli, | nismi, | (euro)
k. |  |  |  |  | c/h | me,(euro)/h | (euro) | (euro) | (euro) |  | c/h | (euro) | (euro) | (euro)
1 | 2 | 3 | 4 | 5 | 6 | 7 | 8 | 9 | 10 | 11 | 12 | 13 | 14 | 15 | 16
1. SARUNU IEKĀRTA (DOMOFONS)
1 | 19-00000 | Video domofons | kompl | 1
2 | 19-00000 | Elektromagnētiskais sprūds | gab | 1
3 | 19-00000 | Kabelis Cat5e | m | 130
Palīgmateriāli _%
KOPĀ:
Materiālu, būvgružu transporta izdevumi _%
KOPĀ TIEŠĀS IZMAKSAS:
PAVISAM KOPĀ
Kopsumma (euro)
Sastādīja | [7 empty] | Pārbaudīja:
|  | (paraksts un tā atšifrējums,datums) | [8 empty] | (paraksts un tā atšifrējums,datums)
Sertifikāta Nr.

## VID 4-4
Lokālā tāme Nr.4-4
VIDEONOVĒROŠANAS SISTĒMA
(Darba veids vai konstruktīvā elementa nosaukums)
Būves nosaukums: |  | JELGAVAS PILSĒTAS PĀSVALDĪBAS IZGLĪTĪBAS IESTĀDE ''JELGAVAS 1.INTERNĀTPAMATSKOLA''
Objekta nosaukums : |  | JELGAVAS PILSĒTAS PĀSVALDĪBAS IZGLĪTĪBAS IESTĀDES ''JELGAVAS 1.INTERNĀTPAMATSKOLA'' INTERNĀTA ĒKAS REKONSTRUKCIJA, ĒDNĪCAS KORPUSA SILTINĀŠANA. PROJEKTA IZMAIŅAS, BŪVNIECĪBAS I KĀRTA
Objekta adrese: |  | INSTITŪTA IELA 4, JELGAVA
Pasūtījuma Nr.:
Sastādīta | 2014 | [6 empty] | Tāmes izmaksas | [5 empty] | (euro)
[9 empty] | Tāme sastādīta: |  | 2014 | gada
N. |  |  | Mēra | Dau - | Vienības izmaksas | [7 empty] | Kopējā | izmaksa | (euro)
p. | Kods | Darba nosaukums | vienība | dzums | Laika | Darba | Darba | Mate- | Meha- | Kopā, | Darb- | Darba | Mate- | Meha- | Kopā,
[5 empty] | norma, | apm.lik- | alga, | riāli, | nismi, | (euro) | ietilpība, | alga, | riāli, | nismi, | (euro)
k. |  |  |  |  | c/h | me,(euro)/h | (euro) | (euro) | (euro) |  | c/h | (euro) | (euro) | (euro)
1 | 2 | 3 | 4 | 5 | 6 | 7 | 8 | 9 | 10 | 11 | 12 | 13 | 14 | 15 | 16
1. VIDEONOVĒROŠANAS SISTĒMA
1 | 19-00000 | SWITCH 24-portu PoE | gab | 1
2 | 19-00000 | QNAP VS-4016Pro, 16 channels, Intel Atom Dual-Core 1,66Ghz, up to 4 x 3TB SATA HDD, Raid 0/1/5/6 controller, 2 GigaLan ports, max throughput 176 Mbps, VGA monitor output for local monitoring, USB ports for external mouse and keyboards, dimensions 235(D)mm x180(W)x177(H) | gab | 1
3 | 19-00000 | WD AV-GP WD30EURS 3TB SATA 3Gb/s 64MB Cache Power-saving internal 3,5inch AV HDD | gab | 4
4 | 19-00000 | Monitors 24inch | gab | 1
5 | 19-00000 | Pele | gab | 1
6 | 19-00000 | Ārējā IP kamera | gab | 3
7 | 19-00000 | Iekšējā IP kamera | gab | 8
8 | 19-00000 | ORVALDI UPS 1100NV LINE-INTERACT. AVR | gab | 1
9 | 19-00000 | Kabelis Cat5 | m | 750
10 | 19-00000 | Konektors RJ45 | m | 24
Palīgmateriāli _%
KOPĀ:
Materiālu, būvgružu transporta izdevumi _%
KOPĀ TIEŠĀS IZMAKSAS:
PAVISAM KOPĀ
Kopsumma (euro)
Sastādīja | [7 empty] | Pārbaudīja:
|  | (paraksts un tā atšifrējums,datums) | [8 empty] | (paraksts un tā atšifrējums,datums)
Sertifikāta Nr.

## UK 4-5
Lokālā tāme Nr.4-5
ŪDENSVADS. KANALIZĀCIJA
(Darba veids vai konstruktīvā elementa nosaukums)
Būves nosaukums: |  | JELGAVAS PILSĒTAS PĀSVALDĪBAS IZGLĪTĪBAS IESTĀDE ''JELGAVAS 1.INTERNĀTPAMATSKOLA''
Objekta nosaukums : |  | JELGAVAS PILSĒTAS PĀSVALDĪBAS IZGLĪTĪBAS IESTĀDES ''JELGAVAS 1.INTERNĀTPAMATSKOLA'' INTERNĀTA ĒKAS REKONSTRUKCIJA, ĒDNĪCAS KORPUSA SILTINĀŠANA. PROJEKTA IZMAIŅAS, BŪVNIECĪBAS I KĀRTA
Objekta adrese: |  | INSTITŪTA IELA 4, JELGAVA
Pasūtījuma Nr.:
Sastādīta | 2014 | [6 empty] | Tāmes izmaksas | [5 empty] | (euro)
[9 empty] | Tāme sastādīta: |  | 2014 | gada
N. |  |  | Mēra | Dau - | Vienības izmaksas | [7 empty] | Kopējā | izmaksa | (euro)
p. | Kods | Darba nosaukums | vienība | dzums | Laika | Darba | Darba | Mate- | Meha- | Kopā, | Darb- | Darba | Mate- | Meha- | Kopā,
[5 empty] | norma, | apm.lik- | alga, | riāli, | nismi, | (euro) | ietilpība, | alga, | riāli, | nismi, | (euro)
k. |  |  |  |  | c/h | me,(euro)/h | (euro) | (euro) | (euro) |  | c/h | (euro) | (euro) | (euro)
1 | 2 | 3 | 4 | 5 | 6 | 7 | 8 | 9 | 10 | 11 | 12 | 13 | 14 | 15 | 16
I. Iekšējā aukstā ūdensapgāde Ū1
1 | 14-00000 | Plastmasas iekšējā ūdensvada caurule (stāvvads) Dn 50 | m | 159
2 | 14-00000 | Plastmasas iekšējā ūdensvada caurule (stāvvads) Dn 32 | m | 30
3 | 14-00000 | Plastmasas iekšējā ūdensvada caurule Dn 50 | m | 11
4 | 14-00000 | Plastmasas iekšējā ūdensvada caurule Dn 20 | m | 36
5 | 14-00000 | Plastmasas iekšējā ūdensvada caurule Dn 15 | m | 187
6 | 14-00000 | Kondensātizolācija cauruļvadam (stāvvadam) Dn50 | m | 64.5
7 | 14-00000 | Kondensātizolācija cauruļvadam (stāvvadam) Dn32 | m | 30
8 | 14-00000 | Kondensātizolācija cauruļvadam (maģistrālei) Dn50 | m | 80
9 | 14-00000 | Aizbīdnis diam. 50 (uz ievada korpusā) | kpl | 4
10 | 14-00000 | Aizbīdnis diam. 50 (uz stāvvada) | kpl | 15
11 | 14-00000 | Aizbīdnis diam. 50 (uz maģistrāles) | kpl | 6
12 | 14-00000 | Aizbīdnis diam. 20 (uz U1 atzara no maģistrāles) | kpl | 30
13 | 14-00000 | Noslēgventīlis pie iekārtas DN15 | kpl | 92
14 | 14-00000 | Šķērsojuma mezgls (aizsargčaula, manžete) | kpl | 30
15 | 14-00000 | Pieslēgums Dn50 pie esošā stāvvada | kpl | 4
16 | 14-00000 | Kompensācijas elements (uz stāvvada) | kpl | 16
17 | 14-00000 | Cauruļvada stiprinājumi | kpl | 1
18 | 14-00000 | Savienojumi, pagriezieni, škērsojumi, pārejas, sastiprinājumi u.c. Montāžas elementi | kpl | 1
19 | 14-00000 | Sanmezgla atzara pieslēgums pie stāvvada (vai maģistrāles) | kpl | 32
20 | 14-00000 | Centrālā ūdens mērītāja mezgla rekonstrukcija (ja nepieciešams) | kpl | 1
21 | 14-00000 | Apkalpošanas lūka šahtā pie stāvvadiem | kpl | 45
22 | 14-00000 | Balansēšanas vārsts | kpl | 15
23 | 14-00000 | Stāvvada tukšošanas ventīlis DN20 | kpl | 15
24 | 14-00000 | PĀRCELT ESOŠO UGUNSDZĒSĪBAS ŪDENSVADU AR ESOŠO UGUNSDZĒSĪBAS KASTI UZ KĀPŅU TELPAS NR.36 PRETĒJO SIENU (skatīt AR-8) un esošās ugumsdzēsības caurules remonts līdz ugunsdzēsības kastei kāpņu telpā - nomaiņa pie kāpņu telpas Nr.13. Nomaināmās caurules garums ~6m. ( precizēt uz vietas ) | kpl | 1
II. Iekārtas
1 | 16-00000 | Izlietne, jaucējkrāns un to pievienojumi (roku mazgātne) | kpl | 25
2 | 16-00000 | Izlietne, jaucējkrāns un to pievienojumi (roku mazgātne) - kvadrātveida izlietne ratiņkrēslu lietotājiem ar atbasta rokturiem . ( atbilstoši tehniskā projekta vides pieejamības prasībām) | kpl | 5
3 | 16-00000 | Izlietne, jaucējkrāns un to pievienjumi (virtuves izlietne) | kpl | 3
4 | 16-00000 | Bidē, jaucējkrāns un to pievienjumi | kpl | 1
5 | 16-00000 | Klozetpods ar skalojamo kasti un to pievienojumi | gab | 30
6 | 16-00000 | Klozetpods ar skalojamo kasti un to pievienojumi -ratiņkrēslu lietotājiem. Atbalsta rokturi abās pusēs podam ( atbilstoši tehnsikā projekta vides pieejamības prasībām) | gab | 5
7 | 16-00000 | Duškabīne 800x800 ar kāju vanniņu,bez aizmugurējās sieniņas, priekša aizverama ar durtiņām, ar jaucējkrānu un to pievienjumi | kpl | 26
8 | 16-00000 | Duša ar jaucējkrānu un to pievienjumi, traps grīdā.Pie sienas stiprināms nolaižāms sēdeklis, atbalsta rokturi abās pusēs krēslam - ratiņkrēslu lietotājiem ( atbilstoši tehniskā projekta vides pieejamības prasībām). | kpl | 2
9 | 16-00000 | Dvieļu žāvētājs un tā pievienjumi ( radiators ar siltā ūdens caurplūdi ,Ražotājs: Mario;Augstums: 900 mm;Platums: 500 mm;Pieslēgums: 1/2" colla;Materiāls;Nerūsējošais tēraud;Siltumatdeve: 249 W - vai analogs) | kpl | 28
III. Iekšējā karstā ūdensapgāde T3, T4
1 | 14-00000 | Plastmasas iekšējā ūdensvada caurule ( T3 stāvvads) Dn 50 | m | 129
2 | 14-00000 | Plastmasas iekšējā ūdensvada caurule ( T3 stāvvads) DN 32 | m | 30
3 | 14-00000 | Plastmasas iekšējā ūdensvada caurule (T4 stāvvads) Dn32 | m | 159
4 | 14-00000 | Plastmasas iekšējā ūdensvada caurule (T4 atzars uz dvieļu žāvētāju) Dn20 | m | 88
5 | 14-00000 | Plastmasas iekšējā ūdensvada caurule Dn 20 | m | 66
6 | 14-00000 | Plastmasas iekšējā ūdensvada caurule Dn 15 | m | 187
7 | 14-00000 | Atgaisotājs | gab | 15
8 | 14-00000 | Aizbīdnis diam. 50 (uz ievada korpusā) | kompl | 4
9 | 14-00000 | Aizbīdnis diam. 32 (uz ievada korpusā) | kompl | 4
10 | 14-00000 | Aizbīdnis diam. 50 (uz stāvvada) | kompl | 9
11 | 14-00000 | Aizbīdnis diam. 50 (uz maģistrāles) | kompl | 6
12 | 14-00000 | Aizbīdnis diam. 32 (uz maģistrāles) | kompl | 6
13 | 14-00000 | Aizbīdnis diam. 20 (uz T3 atzara no maģistrāles) | kompl | 30
14 | 14-00000 | Noslēgventīlis pie iekārtas DN15 | kompl | 62
15 | 14-00000 | Noslēgventīlis pie iekārtas DN25 (dvieļu žāvētājiem) | kompl | 60
16 | 14-00000 | Siltumizolācija cauruļvadam ( T3 stāvvadam) Dn50 | m | 129
17 | 14-00000 | Siltumizolācija cauruļvadam ( T3 stāvvadam) Dn32 | m | 30
18 | 14-00000 | Siltumizolācija cauruļvadam ( T4 stāvvadam) Dn32 | m | 94.5
19 | 14-00000 | Kondensātizolācija cauruļvadam (T3 maģistrālei) Dn50 | m | 144.5
20 | 14-00000 | Kondensātizolācija cauruļvadam (T4 maģistrālei) Dn32 | m | 110
21 | 14-00000 | Šķērsojuma mezgls - izvads. (aizsargčaula, manžete) (T3) | kompl | 31
22 | 14-00000 | Šķērsojuma mezgls - izvads. (aizsargčaula, manžete) (T4) | kompl | 31
23 | 14-00000 | Kompensācijas elements (uz stāvvada) (T3) | kompl | 30
24 | 14-00000 | Kompensācijas elements (uz stāvvada) (T4) | kompl | 30
25 | 14-00000 | Cauruļvada stiprinājumi | kompl | 1
26 | 14-00000 | Savienojumi, pagriezieni, škērsojumi, pārejas, sastiprinājumi u.c. Montāžas elementi | kompl | 1
27 | 14-00000 | Pieslēgums Dn50 pie esošā stāvvada (T3) | kompl | 4
28 | 14-00000 | Pieslēgums Dn32 pie esošā stāvvada (T4) | kompl | 4
29 | 14-00000 | Sanmezgla atzara pieslēgums pie stāvvada (vai maģistrāles) | kompl | 32
30 | 14-00000 | Balansēšanas vārsts (un, ja nepieciešams cirkulācijas sūknis uz maģistrāles) | kompl | 15
31 | 14-00000 | Stāvvada tukšošanas ventīlis DN20 | kompl | 15
IV. Iekšējā kanalizācija K1
1 | 16-00000 | PVC kanalizācijas caurule DN 100 (maģistrāles pie griestiem) | m | 51.3
2 | 16-00000 | PVC kanalizācijas caurule DN 100 (stāvvads) | m | 111.1
3 | 16-00000 | PVC kanalizācijas caurule DN 100 vēdināšanai | m | 47.3
4 | 16-00000 | PVC kanalizācijas caurule DN 100 (grīdā) | m | 62.2
5 | 16-00000 | PVC kanalizācijas caurule DN 75 (grīdā) | m | 29.6
6 | 16-00000 | PVC kanalizācijas caurule DN 50 (grīdā) | m | 63
7 | 16-00000 | Esošo stāvvadu pārslēgšana (mezgls-veidgabali, savienojumi, blīvējumi u.t.t.) | kompl | 4
8 | 16-00000 | Pieslēgums pie esošās kanalizācijas sistēmas (akā) | gab | 1
9 | 16-00000 | Pieslēgums pie esošās kanalizācijas sistēmas (pie stāvvada) | gab | 5
10 | 16-00000 | Revīzija DN100 uz stāvvada | kompl | 17
11 | 16-00000 | Šķērsojuma mezgls (aizsargčaula, manžete) | kompl | 47
12 | 16-00000 | Savienojumi , pagriezieni, škērsojumi,ugunsdrošie vārsti, pārejas, sastiprinājumi u.c. Montāžas elementi | kompl | 1
13 | 16-00000 | Sanmezgla atzara pieslēgums pie stāvvada | kompl | 20
V. Demontāžas darbi
1 | 02-05000 | Roku mazgājamo izlietņu demontāža | gab | 46
2 | 02-05000 | Flīzētas un izbetonētas kāju mazgātnes demontāža | gab | 8
3 | 02-05000 | Klozetpodu demontāža | gab | 21
4 | 02-05000 | Ūdensvada cauruļvadu diametrā 15 - 50 mm demontāža | m | 210
5 | 02-05000 | Kanalizācijas cauruļvadu diametrā 50 - 100 demontāža | m | 95
6 | 02-05000 | Trapu grīdā demontāža | gab | 16
7 | 02-20000 | Būvgrūzu izvešana un utilizācija | m3 | 24
Palīgmateriāli _%
KOPĀ:
Materiālu, būvgružu transporta izdevumi _%
KOPĀ TIEŠĀS IZMAKSAS:
PAVISAM KOPĀ
Kopsumma (euro)
Sastādīja | [7 empty] | Pārbaudīja:
|  | (paraksts un tā atšifrējums,datums) | [8 empty] | (paraksts un tā atšifrējums,datums)
Sertifikāta Nr.

## UKT 4-6
Lokālā tāme Nr.4-6
ŪDENSVADS. KANALIZĀCIJA. ĀRĒJIE TĪKLI
(Darba veids vai konstruktīvā elementa nosaukums)
Būves nosaukums: |  | JELGAVAS PILSĒTAS PĀSVALDĪBAS IZGLĪTĪBAS IESTĀDE ''JELGAVAS 1.INTERNĀTPAMATSKOLA''
Objekta nosaukums : |  | JELGAVAS PILSĒTAS PĀSVALDĪBAS IZGLĪTĪBAS IESTĀDES ''JELGAVAS 1.INTERNĀTPAMATSKOLA'' INTERNĀTA ĒKAS REKONSTRUKCIJA, ĒDNĪCAS KORPUSA SILTINĀŠANA. PROJEKTA IZMAIŅAS, BŪVNIECĪBAS I KĀRTA
Objekta adrese: |  | INSTITŪTA IELA 4, JELGAVA
Pasūtījuma Nr.:
Sastādīta | 2014 | [6 empty] | Tāmes izmaksas | [5 empty] | (euro)
[9 empty] | Tāme sastādīta: |  | 2014 | gada
N. |  |  | Mēra | Dau - | Vienības izmaksas | [7 empty] | Kopējā | izmaksa | (euro)
p. | Kods | Darba nosaukums | vienība | dzums | Laika | Darba | Darba | Mate- | Meha- | Kopā, | Darb- | Darba | Mate- | Meha- | Kopā,
[5 empty] | norma, | apm.lik- | alga, | riāli, | nismi, | (euro) | ietilpība, | alga, | riāli, | nismi, | (euro)
k. |  |  |  |  | c/h | me,(euro)/h | (euro) | (euro) | (euro) |  | c/h | (euro) | (euro) | (euro)
1 | 2 | 3 | 4 | 5 | 6 | 7 | 8 | 9 | 10 | 11 | 12 | 13 | 14 | 15 | 16
1. SADZĪVES KANALIZĀCIJA K1. ĀREJIE TĪKLI
1 | 27-00000 | PP kanalizācijas caurule De160 SN8 | m | 64.79
2 | 27-00000 | PP kanalizācijas caurule De100 SN8 | m | 9
3 | 27-00000 | Blīvslēgs ap cauruļvadu De100 | kompl. | 3
4 | 27-00000 | Blīvslēgs ap cauruļvadu De160 | kompl. | 6
5 | 27-00000 | Aizsargčaula ap cauruļvadu De100 | kompl. | 3
6 | 27-00000 | Aizsargčaula ap cauruļvadu De160 | kompl. | 6
7 | 27-00000 | Pieslēguma mezgls pie esošā cauruļvada, De160 | kompl. | 2
8 | 27-00000 | Pieslēguma mezgls pie esošā cauruļvada, De100 | kompl. | 3
9 | 27-00000 | Dzelzbetona skataka DN1000, H=1,65-2,08m ar pamatni, apbetonējumu 0.25m3, ietvaru, gropi no saliek. dz./bet. elem. ar peldošu akas lūku un vāku, apstrādāt ar dubulto hidroizolāciju, izbūve bruģa segumā | kompl. | 3
10 | 27-00000 | Grunts būvbedru aizbēršanai (nesatur būvgružus, akmeņus un citus elementus, granulometriskais sastāvs pieļauj blīvējuma pakāpi >95) | m3 | 313.6075
11 | 27-00000 | Smilts pamatnes ierīkošanai zem cauruļvadiem, skatakām | m3 | 16.6028
12 | 27-00000 | Smilts apbēruma veidošana ap cauruļvadiem, skatakām | m3 | 3.6
13 | 27-00000 | Cauruļu TV inspekcija | m | 73.79
14 | 27-00000 | Betona balsti, pamatnes | gab. | 3
15 | 27-00000 | Citi neuzskaitītie darbi un materiāli, tai skaitā cauruļvadu, aku un veidgabalu piegāde un ar to saistītie darbi | kompl. | 1
Palīgmateriāli _%
KOPĀ:
Materiālu, būvgružu transporta izdevumi _%
KOPĀ TIEŠĀS IZMAKSAS:
PAVISAM KOPĀ
Kopsumma (euro)
Sastādīja | [7 empty] | Pārbaudīja:
|  | (paraksts un tā atšifrējums,datums) | [8 empty] | (paraksts un tā atšifrējums,datums)
Sertifikāta Nr.

## EL 4-7
Lokālā tāme Nr.4-7
ELEKTROMONTĀŽAS DARBI
(Darba veids vai konstruktīvā elementa nosaukums)
Būves nosaukums: |  | JELGAVAS PILSĒTAS PAŠVALDĪBAS IZGLĪTĪBAS IESTĀDE ''JELGAVAS 1.INTERNĀTPAMATSKOLA''
Objekta nosaukums : |  | JELGAVAS PILSĒTAS PĀSVALDĪBAS IZGLĪTĪBAS IESTĀDES ''JELGAVAS 1.INTERNĀTPAMATSKOLA'' INTERNĀTA ĒKAS REKONSTRUKCIJA, ĒDNĪCAS KORPUSA SILTINĀŠANA. PROJEKTA IZMAIŅAS, BŪVNIECĪBAS I KĀRTA
Objekta adrese: |  | INSTITŪTA IELA 4, JELGAVA
Pasūtījuma Nr.:
Sastādīta | 2014 | [6 empty] | Tāmes izmaksas | [5 empty] | (euro)
[9 empty] | Tāme sastādīta: |  | 2014 | gada
N. |  |  | Mēra | Dau - | Vienības izmaksas | [7 empty] | Kopējā | izmaksa | (euro)
p. | Kods | Darba nosaukums | vienība | dzums | Laika | Darba | Darba | Mate- | Meha- | Kopā, | Darb- | Darba | Mate- | Meha- | Kopā,
[5 empty] | norma, | apm.lik- | alga, | riāli, | nismi, | (euro) | ietilpība, | alga, | riāli, | nismi, | (euro)
k. |  |  |  |  | c/h | me,(euro)/h | (euro) | (euro) | (euro) |  | c/h | (euro) | (euro) | (euro)
1 | 2 | 3 | 4 | 5 | 6 | 7 | 8 | 9 | 10 | 11 | 12 | 13 | 14 | 15 | 16
1. ELEKTROMONTĀŽAS DARBI 2. un 3. stāvs.
1 | 18-00000 | Dienas gaismas armatūra ar spuldzēm IP20 PAR REF Z/A 4-18W, ar spuldzēm. | gab | 126
2 | 18-00000 | Sienas/ griestu plafons ar ekonomiskām spuldzēm IP20 2*18W | gab | 10
3 | 18-00000 | Sienas/ griestu plafons ar ekonomiskām spuldzēm IP44 2*18W | gab | 32
4 | 18-00000 | Slēdzis z/a 230V 10A IP20 | gab | 14
5 | 18-00000 | Slēdzis z/a 230V 10A IP44 | gab | 32
6 | 18-00000 | Sledzis grupu z/a 230V 10A IP-20 | gab | 42
7 | 18-00000 | Pārslēdzis z/a 230V 10A IP-20 | gab | 26
8 | 18-00000 | Kontaktligzda z/a ar zemējuma spaili, 230 V, 16A IP 20 | gab | 13
9 | 18-00000 | Kontaktligzdaar vāciņu z/a ar zemējuma spaili, 230 V, 16A IP 44 | gab | 13
10 | 18-00000 | Sadalnes z/a 36 moduļu IP20 | gab | 4
11 | 18-00000 | Sadalnes v/a 36 moduļu IP44 (vent. Agregātam) | gab | 1
12 | 18-00000 | Kontaktors uz DIN sliedes IP44380V, 16A | gab | 1
13 | 18-00000 | Automātslēdzis 3F 10A | gab | 2
14 | 18-00000 | Automātslēdzis 1F 10A | gab | 1
15 | 18-00000 | Modulārais slēdzis 3F 20A | gab | 1
16 | 18-00000 | Kabelis Cu 5*16 | tek.m | 40
17 | 18-00000 | Kabelis Cu 5*2,5 | tek.m | 125
18 | 18-00000 | Kabelis Cu 3*2,5 | tek.m | 3530
19 | 18-00000 | Kabelis Cu 3*1,5 | tek.m | 3430
20 | 18-00000 | Avarijas modulis IZEJA | gab | 4
21 | 18-00000 | Palīgmateriāli | kompl | 1
2. ELEKTROMONTĀŽAS DARBI 1. STĀVAM
1 | 18-00000 | Kabelis NYY 5*4 | tek.m | 65
2 | 18-00000 | Kabelis NYY 3*2,5 | tek.m | 350
3 | 18-00000 | Kabelis NYY 3*1,5 | tek.m | 400
4 | 18-00000 | Kontakts Z/A | gab | 50
5 | 18-00000 | Kontakts Z/A IP-44 | gab | 1
6 | 18-00000 | 1 pola slēdzis | gab | 5
7 | 18-00000 | 2 pola slēdzis | gab | 6
8 | 18-00000 | Avārijas modulis ar akumulatoru 2h | gab | 1
9 | 18-00000 | Lampa TBS 233 4*18 | gab | 12
10 | 18-00000 | LAmpa TBS 233 2*18 | gab | 6
11 | 18-00000 | Iebūvējamā griestu lampa ar ekonomisko spuldzi | gab | 2
12 | 18-00000 | Lampa 1*60 | gab | 1
13 | 18-00000 | Lampa 1*60 IP-65 | gab | 1
14 | 18-00000 | LED prožektors 50W | gab | 2
15 | 18-00000 | Kustību sensors ar uztveršanas leņķi 180 grādi un 20 m uztveršanas rādiusu | kompl | 2
16 | 18-00000 | Automāts 1P C16A | gab | 9
17 | 18-00000 | Automāts 1P C6A | gab | 12
18 | 18-00000 | Noplūdes automāts 1P C16A | gab | 1
19 | 18-00000 | Automāts 3P C25A | gab | 1
20 | 18-00000 | Automāts 3P C16A | gab | 2
21 | 18-00000 | Elketroģipsis | kg | 15
22 | 18-00000 | Gofra d.20 | tek.m | 50
23 | 18-00000 | Kabeļu penālis 30*30 | tek.m | 20
24 | 18-00000 | Esošas PVC elktrosadales kastes momaiņa kāpņu telpā Nr.25 | kompl | 1
25 | 18-00000 | Palīgmateriāli | kompl | 1
Palīgmateriāli _%
KOPĀ:
Materiālu, būvgružu transporta izdevumi _%
KOPĀ TIEŠĀS IZMAKSAS:
PAVISAM KOPĀ
Kopsumma (euro)
Sastādīja | [7 empty] | Pārbaudīja:
|  | (paraksts un tā atšifrējums,datums) | [8 empty] | (paraksts un tā atšifrējums,datums)
Sertifikāta Nr.

## MEB 5-1
Lokālā tāme Nr.5-1
VIRTUVES MĒBELES
(Darba veids vai konstruktīvā elementa nosaukums)
Būves nosaukums: |  | JELGAVAS PILSĒTAS PAŠVALDĪBAS IZGLĪTĪBAS IESTĀDE ''JELGAVAS 1.INTERNĀTPAMATSKOLA''
Objekta nosaukums : |  | JELGAVAS PILSĒTAS PAŠVALDĪBAS IZGLĪTĪBAS IESTĀDES ''JELGAVAS 1.INTERNĀTPAMATSKOLA'' INTERNĀTA ĒKAS REKONSTRUKCIJA, ĒDNĪCAS KORPUSA SILTINĀŠANA. PROJEKTA IZMAIŅAS, BŪVNIECĪBAS I KĀRTA
Objekta adrese: |  | INSTITŪTA IELA 4, JELGAVA
Pasūtījuma Nr.:
Sastādīta | 2014 | [6 empty] | Tāmes izmaksas | [5 empty] | (euro)
[9 empty] | Tāme sastādīta: |  | 2014 | gada
N. |  |  | Mēra | Dau - | Vienības izmaksas | [7 empty] | Kopējā | izmaksa | (euro)
p. | Kods | Darba nosaukums | vienība | dzums | Laika | Darba | Darba | Mate- | Meha- | Kopā, | Darb- | Darba | Mate- | Meha- | Kopā,
[5 empty] | norma, | apm.lik- | alga, | riāli, | nismi, | (euro) | ietilpība, | alga, | riāli, | nismi, | (euro)
k. |  |  |  |  | c/h | me,(euro)/h | (euro) | (euro) | (euro) |  | c/h | (euro) | (euro) | (euro)
1 | 2 | 3 | 4 | 5 | 6 | 7 | 8 | 9 | 10 | 11 | 12 | 13 | 14 | 15 | 16
1. VIRTUVES MĒBELES
1 | Līgum cena | Laminēta virtuves darba virsma. Dziļums 600mm, augstums 38mm. Uzstādāma 750mm virs grīdas līmeņa. Zem darba virsmas nedrīkst izvietot plauktus. | tek.m | 12.2
2 | Līgum cena | Virs darba virsmas montējams virtuves skapītis, augstums 700 - 720mm, platums 600mm, dziļums 300mm. Skapītis ar veramām durvīm. Skapītis jāuzstāda 300mm virs darba virsmas. | gab | 8
3 | Līgum cena | Virs darba virsmas montējams virtuves skapītis, augstums 700 - 720mm, platums 600mm, dziļums 300mm. Skapītis ar veramām durvīm. Skapītis jāuzstāda 300mm virs darba virsmas. | gab | 1
Palīgmateriāli _%
KOPĀ:
Materiālu, būvgružu transporta izdevumi _%
KOPĀ TIEŠĀS IZMAKSAS:
PAVISAM KOPĀ
Kopsumma (euro)
Sastādīja | [7 empty] | Pārbaudīja:
|  | (paraksts un tā atšifrējums,datums) | [8 empty] | (paraksts un tā atšifrējums,datums)
Sertifikāta Nr.