## Koptame
Būvniecības koptāme
Būves nosaukums: Cukura ielas posma rekonstrukcija no Aviācijas ielas līdz Cukura ielas 22 un Aviācijas ielas posma izbūve no Garozas ielas līdz Krasta ielai 9, Jelgavā, I.kārta
Objekta adrese: Cukura ielas posms no Aviācijas ielas līdz Cukura ielas 22 un Aviācijas ielas posms no Garozas ielas līdz Krasta ielai 9, Jelgavā
Pasūtījuma Nr.:
Tāme sastādīta 2013. gada
Nr.p.k. | Objekta nosaukums | Objekta izmaksas (Ls)
1 | Cukura ielas posma rekonstrukcija no Aviācijas ielas līdz Cukura ielas 22 un Aviācijas ielas posma izbūve no Garozas ielas līdz Krasta ielai 9, Jelgavā I.kārta
Kopā:
PVN 21%:
Pavisam kopā:
Sastādīja:
Sertifikāta Nr.

## Kopsavilkums
Kopsavilkuma aprēķini pa darbu vai konstruktīvo elementu veidiem
Būves nosaukums |  | Cukura ielas posma rekonstrukcija no Aviācijas ielas līdz Cukura ielas 22 un Aviācijas ielas posma izbūve no Garozas ielas līdz Krasta ielai 9, Jelgavā, I.kārta
Objekta nosaukums |  | Cukura ielas posma rekonstrukcija no Aviācijas ielas līdz Cukura ielas 22 un Aviācijas ielas posma izbūve no Garozas ielas līdz Krasta ielai 9, Jelgavā, I.kārta
Objekta adrese |  | Cukura ielas posms no Aviācijas ielas līdz Cukura ielas 22 un Aviācijas ielas posms no Garozas ielas līdz Krasta ielai 9, Jelgavā
Pasūtījuma Nr.
Par kopējo summu, Ls
Kopējā darbietilpība, c/h
Tāme sastādīta 2013. gada
Nr.p.k. | Kods, tāmes Nr. | Darba veids vai konstruktīvā elementa nosaukums |  | Tai skaitā |  |  | Darbietilpība (c/h)
|  |  | Tāmes izmaksas (Ls) | darba alga (Ls) | materiāli (Ls) | mehānismi (Ls)
1 | 1 | Ceļu daļa
2 | 2 | Lietusūdens kanalizācijas tīkli
3 | 3 | Ūdensapgāde un kanalizācija, ārējie tīkli
4 | 4 | Elektroapgāde, ārējie tīkli-apgaismojums
5 | 5 | Elektroapgāde, ārējie tīkli
6 | 6 | Labiekārtošana
Kopā
Virsizdevumi (....%)
t.sk.darba aizsardzība
Peļņa (....%)
Darba devēja sociālais npdoklis (24,09%)
Pavisam kopā
Sastādīja:
Sertifikāta Nr.
Pārbaudīja:
Sertifikāta Nr.

## CD_lok_1
Lokālā tāme Nr.1
Ceļu daļa
(Darba veids vai konstruktīvā elementa nosaukums)
Būves nosaukums: |  | Cukura ielas posma rekonstrukcija no Aviācijas ielas līdz Cukura ielas 22 un Aviācijas ielas posma izbūve no Garozas ielas līdz Krasta ielai 9, Jelgavā, I.kārta
Objekta nosaukums : |  | Cukura ielas posma rekonstrukcija no Aviācijas ielas līdz Cukura ielas 22 un Aviācijas ielas posma izbūve no Garozas ielas līdz Krasta ielai 9, Jelgavā, I.kārta
Objekta adrese: |  | Cukura ielas posms no Aviācijas ielas līdz Cukura ielas 22 un Aviācijas ielas posms no Garozas ielas līdz Krasta ielai 9, Jelgavā
Pasūtījuma Nr.:
Sastādīta 20 .gada tirgus cenās, pamatojoties uz |  |  | CD |  | daļas rasējumiem |  |  | Tāmes izmaksas: | [5 empty] | Ls
[9 empty] | Tāme sastādīta: |  |  | 2013. gada
Nr. P.k. | kods | Darba nosaukums | Mērvie-nība | Dau-dzums | Vienības izmaksas | [5 empty] | Kopā uz visu apjomu
[5 empty] | laika norma (c/h) | darba samaksas likme (Ls/h) | darba alga (Ls) | materiāli (Ls) | mehā-nismi (Ls) | kopā (Ls) | darbietilpī-ba (c/h) | darba alga (Ls) | materiāli (Ls) | mehā-nismi (Ls) | summa (Ls)
1 | 2 | 3 | 4 | 5 | 6 | 7 | 8 | 9 | 10 | 11 | 12 | 13 | 14 | 15 | 16
I. Trases sagatavošanas darbi.
1.1 | Līg.c. | Trases uzmērīšana un nospraušana, poligonometrijas punktu instrumentālā uzmērīšana un atskaites sastādīšana par poligonometrijas punktu stāvokli pirms būvdarbu uzsākšanas | km. | 0.788
1.2 | Līg.c. | Esošo koku zāģēšana, celmu laušana, aizvedot uz būvuzņēmēja atbērtni | gab. | 6
1.3 | Līg.c. | Esošo koku celmu laušana, aizvedot uz būvuzņēmēja atbērtni | gab. | 2
1.4 | Līg.c. | Krūmu zāģēšana, aizvedot uz būvuzņēmēja atbērtni | ha | 0.01
1.5 | Līg.c. | Brauktuves asfalta seguma nojaukšana, safrēzējot, aizvedot uz pasūtītāja norādīto atbērtni līdz 10km attālumam | m2 | 1096
1.6 | Līg.c. | Ietves seguma nojaukšana, aizvedot uz būvuzņēmēja atbērtni | m2 | 383
1.7 | Līg.c. | Betona ceļa apmaļu nojaukšana, aizvedot uz būvuzņēmēja atbērtni | m | 10
1.8 | Līg.c. | Asfalta seguma savienojumu frēzēšana, aizvedot uz pasūtītāja norādīto atbērtni līdz 10km attālumam | m2 | 70
1.9 | Līg.c. | Esošo ceļa zīmju demontāža (nododot JPPA "Pilsētsaimniecība") | gab. | 13
1.1 | Līg.c. | Esošu ēkas pamatu nojaukšana, būvgružu aizvešana uz būvuzņēmēja atbērtni - pie deju skolas | m3 | 38
1.11 | Līg.c. | Esoša žoga un vārtu nojaukšana, atdošana īpašniekam | m | 83
1.12 | Līg.c. | Esošas nojumes (sarga telpa) pārvietošana līdz 0.5km | kompl. | 2
1.13 | Līg.c. | Esoša pie seguma piestiprināta ātrumvaļņa nodošana īpašniekam | m | 10
1.14 | Līg.c. | Kabeļu rezerves cauruļu izbūve | m | 170
1.15 | Līg.c. | Dalīto aizsargcauruļu izbūve uz esošiem kabeļiem, SIA"Lattelecom" | m | 15
1.16 | Līg.c. | Komunikāciju aku dzelzsbetona pārsedžu nomaiņa | gab. | 6
1.17 | Līg.c. | Esošo komunikāciju aku vāku nomaiņa | gab. | 6
1.18 | Līg.c. | Esošo komunikāciju aku vāku regulēšana | gab. | 13
II. Zemes darbi.
2.1 | Līg.c. | Augu zemes norakšana aizvedot uz būvuzņēmēja krautni vēlākai iestrādei | m3 | 1515
2.2 | Līg.c. | Nederīgās grunts/šķembu norakšana, aizvedot uz būvuzņēmēja atbērtni | m3 | 185
2.3 | Līg.c. | Nederīgās grunts/šķembu norakšana, aizvedot uz pasūtītāja norādīto atbērtni līdz 10km attālumam | m3 | 3700
2.4 | Līg.c. | Ģeotekstila izbūve | m2 | 5820
2.5 | Līg.c. | Zemes klātnes uzbēruma izbūve ar pievestu grunti | m3 | 750
2.6 | Līg.c. | Salturīgā (drenējošā) slāņa izbūve | m3 | 2702
III. Segas izbūve.
3.1 | Līg.c. | Ģeorežģa izbūve | m2 | 5820
3.2 | Līg.c. | Nesaistītu minerālmateriālu pamata izbūve 16cm biezumā ietvei, veloceliņiem un saliņās | m2 | 2280
3.3 |  | Nesaistītu minerālmateriālu pamata izlīdzinošā kārta | m3 | 263
3.4 | Līg.c. | Nesaistītu minerālmateriālu pamata izbūve 30cm biezumā brauktuvei - veicot pamata virsējās nesošās kārtas izbūvi, 10cm biezumā, ar asfaltbetona ieklājēju, kura parametri atbilst Ceļu specifikāciju 2012 - asfalta kārtu izbūve prasībām | m2 | 5291
3.5 | Līg.c. | Betona apmaļu 100.30.15, 100.22.15, slīpo un liekto uzstādīšana | m | 783
3.6 | Līg.c. | Betona apmaļu 100.20.8 uzstādīšana | m | 1371
3.7 | Līg.c. | Betona bruģakmens seguma izbūve ietvēm, h=6cm; pelēks | m2 | 1900
3.8 | Līg.c. | Dzeltenas krāsas betona bruģakmens joslas ar izteiktu izciļņu tekstūru izbūve pie ietves krustojumā ar brauktuvi | m2 | 48
3.9 | Līg.c. | Baltas krāsas betona bruģakmens ar vadlīnijas joslām (cilvēkiem ar īpašām vajadzībām) izbūve | m2 | 212
3.1 | Līg.c. | Karstā asfalta virskārtas izbūve, AC 16 surf, 6cm biezumā | m2 | 4810
3.11 | Līg.c. | Karstā asfalta izlīdzinošās kārtas izbūve, AC 8 | tn | 70
3.12 | Līg.c. | Karstā asfalta virskārtas izbūve, AC 8 surf, 3cm biezumā | m2 | 939
3.13 | Līg.c. | Nesaistītu minerālmateriālu pamata izlīdzinošās kārtas izbūve ātrumvalnim | m3 | 21
3.14 | Līg.c. | Betona bruģakmens seguma izbūve, h=8cm; melnā krāsā, forma ar daudzskaldņa malām, ātrumvalnim | m2 | 85
3.15 | Līg.c. | Betona bruģakmens seguma izbūve, h=8cm; baltā krāsā, forma ar daudzskaldņa malām, gājēju pārejas apzīmējumam uz ātrumvalņa | m2 | 17
3.16 | Līg.c. | Nomaļu uzpildīšana, profilēšana un blīvēšana 6cm biezumā | m2 | 462
VIII. Satiksmes organizēšana, aprīkojums.
8.1 | Līg.c. | Ceļa zīmju uzstādīšana | gab. | 36
8.2 | Līg.c. | Ceļa zīmju balstu uzstādīšana | gab. | 14
8.3 | Līg.c. | Ceļa zīmju "konsoltipa" balstu uzstādīšana | gab. | 5
8.4 | Līg.c. | Horizontālie apzīmējumi ar termoplastu | m2 | 41
8.5 | Līg.c. | Norobežojošo sētiņu uzstādīšana | m | 20
8.6 |  | Signālstabiņu Nr. 917, 918 uzstādīšana | gab. | 4
8.7 | Līg.c. | Informatīvo stendu izgatavošana un uzstādīšana (būvdarbu laikam) | gab. | 1
XI. Satiksmes organizācija būvdarbu laikā.
11.1 | Līg.c. | Pagaidu ceļa zīmju (t.sk. plakātu) uzstādīšanas un uzturēšanas izmaksas būvlaukumam un apbraucamajiem ceļiem būvdarbu laikā | kompl. | 1
11.2 | Līg.c. | Būvmateriālu masveida pārvadāšanā izmantoto blakus ielu remonts un uzturēšana, nepasliktinot esošo segumu stāvokli : asfalta bedrīšu remonts ar karsto asfaltbetonu pēc nepilnas tehnoloģījas | tn | 10
Kopā:
Materiālu, grunts apmaiņas un būvgružu transporta izdevumi (...%):
Tiešās izmaksas kopā:
KOPĀ:
Sastādīja: | [6 empty] | Pārbaudīja:

## LKT_lok_2
Lokālā tāme Nr.2
Lietusūdens kanalizācijas tīkli
(Darba veids vai konstruktīvā elementa nosaukums)
Būves nosaukums: |  | Cukura ielas posma rekonstrukcija no Aviācijas ielas līdz Cukura ielas 22 un Aviācijas ielas posma izbūve no Garozas ielas līdz Krasta ielai 9, Jelgavā, I.kārta
Objekta nosaukums : |  | Cukura ielas posma rekonstrukcija no Aviācijas ielas līdz Cukura ielas 22 un Aviācijas ielas posma izbūve no Garozas ielas līdz Krasta ielai 9, Jelgavā, I.kārta
Objekta adrese: |  | Cukura ielas posms no Aviācijas ielas līdz Cukura ielas 22 un Aviācijas ielas posms no Garozas ielas līdz Krasta ielai 9, Jelgavā
Pasūtījuma Nr.:
Sastādīta 20 .gada tirgus cenās, pamatojoties uz |  |  | LKT |  | daļas rasējumiem |  |  | Tāmes izmaksas |  |  |  | 0 |  | Ls
[9 empty] | Tāme sastādīta: |  | 2013 | gada
Nr. P.k. | kods | Darba nosaukums | Mērvie-nība | Dau-dzums | Vienības izmaksas | [5 empty] | Kopā uz visu apjomu
[5 empty] | laika norma (c/h) | darba samaksas likme (Ls/h) | darba alga (Ls) | materiāli (Ls) | mehā-nismi (Ls) | kopā (Ls) | darbietilpī-ba (c/h) | darba alga (Ls) | materiāli (Ls) | mehā-nismi (Ls) | summa (Ls)
1 | 2 | 3 | 4 | 5 | 6 | 7 | 8 | 9 | 10 | 11 | 12 | 13 | 14 | 15 | 16
IV. Lietusūdens kanalizācijas tīkli.
4.1 | Līg.c. | Būvbedres rakšana, ieskaitot komunikāciju šurfēšanu pirms būvdarbiem un roku darbu komunikāciju šķērsojumos, aizvedot uz būvuzņēmēja atbērtni | m³ | 200
4.2 | Līg.c. | Būvbedres rakšana, ieskaitot komunikāciju šurfēšanu pirms būvdarbiem un roku darbu komunikāciju šķērsojumos, aizvedot uz pasūtītāja norādīto atbērtni līdz 10km attālumam | m³ | 1555
4.3 | Līg.c. | Būvbedres rakšana, ieskaitot komunikāciju šurfēšanu pirms būvdarbiem un roku darbu komunikāciju šķērsojumos, aizvedot uz būvuzņēmēja krautni, atkārtotai pielietošanai objektā (ja liek vairogus tranšejas apakšas platums ir vismaz 1,5m) | m³ | 200
4.4 | Līg.c. | Ūdens pazemināšanas iekārtu pielietošana, sausas būvbedres nodrošināšanai | m | 100
4.5 | Līg.c. | Būvbedres nostiprināšana pielietojot rievsienas | m2 | 55
4.6 | Līg.c. | Būvbedres nostiprināšana pielietojot paliekošas rievsienas | m2 | 25
4.7 | Līg.c. | Būvbedres aizbēršana ar pievestu grunti | m³ | 330
4.8 | Līg.c. | Būvbedres aizbēršana ar atkārtoti izmantojamo grunti, no krautnes, līdz atjaunojamā seguma pamatnes līmenim | m³ | 100
4.9 | Līg.c. | Grāvja un ievalkas rakšana ar nogāžu profilēšanu, grunts aizvešanu uz būvuzņēmēja atbērtni | m³ | 120
4.1 | Līg.c. | Drenāžas cauruļu pamatnes ierīkošana un aizbēršana ar drenējošu materiālu | m³ | 1180
4.11 | Līg.c. | Smilts pamatnes ierīkošana un apbērums | m³ | 210
4.12 | Līg.c. | Teniskā drenāžas OD 400 izbūve | m | 178
4.13 | Līg.c. | Drenāžas caurules ar aptinumu OD 200 izbūve | m | 296
4.14 | Līg.c. | Kanalizācijas caurules PP OD 400 izbūve | m | 61
4.15 | Līg.c. | Kanalizācijas caurules PP OD 250 izbūve | m | 90
4.16 | Līg.c. | Kanalizācijas akas Ø 1000 izbūve dziļumā līdz 1.5m | kompl. | 3
4.17 | Līg.c. | Kanalizācijas akas Ø 1000 izbūve dziļumā līdz 2.5m | kompl. | 3
4.18 | Līg.c. | Kanalizācijas akas Ø 1000 izbūve dziļumā līdz 3.0m | kompl. | 1
4.19 | Līg.c. | Kanalizācijas akas Ø 560 izbūve dziļumā līdz 1.5m ar resti vākā | kompl. | 10
4.2 | Līg.c. | Iebetonējamu aizsargčaulu OD 400 montāža | kompl. | 10
4.21 | Līg.c. | Iebetonējamu aizsargčaulu OD 250 montāža | kompl. | 9
4.22 | Līg.c. | Iebetonējamu aizsargčaulu OD 200 montāža |  | 10
4.23 | Līg.c. | Ģeotekstila aptinums drenāžas caurulēm | m2 | 802
4.24 | Līg.c. | Līnijveida lietus uztvērēju - trapu B 30cm, H=12 cm montāža | m | 20
4.25 | Līg.c. | Betona C12/15 iestrāde akām | m3 | 2.5
4.26 | Līg.c. | Izbūvētās trases digitālā uzmērīšana | m | 535
4.27 | Līg.c. | Pārbaudes, TV inspekcija | m | 535
4.28 | Līg.c. | Dokumentāciju sagatavošana | kompl. | 1
Kopā:
Materiālu, grunts apmaiņas un būvgružu transporta izdevumi (...%):
Tiešās izmaksas kopā:
KOPĀ:
Sastādīja: | [6 empty] | Pārbaudīja:

## UKT_lok_3
Lokālā tāme Nr.3
Ūdensapgāde un kanalizācija, ārējie tīkli
(Darba veids vai konstruktīvā elementa nosaukums)
Būves nosaukums: |  | Cukura ielas posma rekonstrukcija no Aviācijas ielas līdz Cukura ielas 22 un Aviācijas ielas posma izbūve no Garozas ielas līdz Krasta ielai 9, Jelgavā, I.kārta
Objekta nosaukums : |  | Cukura ielas posma rekonstrukcija no Aviācijas ielas līdz Cukura ielas 22 un Aviācijas ielas posma izbūve no Garozas ielas līdz Krasta ielai 9, Jelgavā, I.kārta
Objekta adrese: |  | Cukura ielas posms no Aviācijas ielas līdz Cukura ielas 22 un Aviācijas ielas posms no Garozas ielas līdz Krasta ielai 9, Jelgavā
Pasūtījuma Nr.:
Sastādīta 20 .gada tirgus cenās, pamatojoties uz |  |  | UKT |  | daļas rasējumiem |  |  | Tāmes izmaksas |  |  |  | 0 |  | Ls
[9 empty] | Tāme sastādīta: |  | 2013 | gada
Nr. P.k. | kods | Darba nosaukums | Mērvie-nība | Dau-dzums | Vienības izmaksas | [5 empty] | Kopā uz visu apjomu
[5 empty] | laika norma (c/h) | darba samaksas likme (Ls/h) | darba alga (Ls) | materiāli (Ls) | mehā-nismi (Ls) | kopā (Ls) | darbietilpī-ba (c/h) | darba alga (Ls) | materiāli (Ls) | mehā-nismi (Ls) | summa (Ls)
1 | 2 | 3 | 4 | 5 | 6 | 7 | 8 | 9 | 10 | 11 | 12 | 13 | 14 | 15 | 16
V. Ūdensapgāde un kanalizācija, ārējie tīkli
Ūdensvada tīkli.
5.1 | Līg.c. | Aku, kapīšu un pazemes hidrantu demontāža | kompl. | 1
5.2 | Līg.c. | Cauruļvadu demontāža | m | 5
5.3 | Līg.c. | Būvbedres rakšana, ieskaitot komunikāciju šurfēšanu pirms būvdarbiem un roku darbu komunikāciju šķērsojumos, aizvedot uz būvuzņēmēja atbērtni, (ja liek vairogus tranšejas apakšas platums ir vismaz 1,5m) | m³ | 100
5.4 | Līg.c. | Būvbedres rakšana, ieskaitot komunikāciju šurfēšanu pirms būvdarbiem un roku darbu komunikāciju šķērsojumos, aizvedot uz pasūtītāja norādīto atbērtni līdz 10km attālumam, (ja liek vairogus tranšejas apakšas platums ir vismaz 1,5m) | m³ | 390
5.5 | Līg.c. | Būvbedres rakšana, ieskaitot komunikāciju šurfēšanu pirms būvdarbiem un roku darbu komunikāciju šķērsojumos, aizvedot uz būvuzņēmēja krautni, atkārtotai pielietošanai objektā (ja liek vairogus tranšejas apakšas platums ir vismaz 1,5m) | m³ | 75
5.6 | Līg.c. | Būvbedres nostiprināšana pielietojot rievsienas | m2 | 48
5.7 | Līg.c. | Ūdens pazemināšanas iekārtu pielietošana, sausas būvbedres nodrošināšanai | m | 140
5.8 | Līg.c. | Būvbedres aizbēršana ar pievestu grunti | m³ | 270
5.9 | Līg.c. | Būvbedres aizbēršana ar atkārtoti izmantojamo grunti, no krautnes, līdz atjaunojamā seguma pamatnes līmenim | m³ | 75
5.1 | Līg.c. | Smilts pamatnes ierīkošana un apbērums h=0,20 m | m³ | 145
5.11 | Līg.c. | Spiedvada PE caurule PN10 (6m), OD 110 montāža (h=2.0m) | m | 30
5.12 | Līg.c. | Spiedvada PE caurule PN10 (6m), OD 180 montāža (h=2.0m) | m | 57
5.13 | Līg.c. | Spiedvada PE caurule PN10 (6m), OD 280 montāža (h=4.0m) | m | 7
5.14 | Līg.c. | Spiedvada PE caurule PN10 (6m), OD355 montāža (h=2.0m) | m | 45
5.15 | Līg.c. | Noslēgflanča, DCI DN 100 montāža | kompl. | 1
5.16 | Līg.c. | Noslēgflanča, DCI DN 150 montāža | kompl. | 1
5.17 | Līg.c. | Noslēgflanča, DCI DN 300 montāža | kompl. | 1
5.18 | Līg.c. | Universālā uzmava, DCI vai analoga DN150 cauruļu savietošanai | kompl. | 1
5.19 | Līg.c. | Universālais atloku adapters, DCI DN 100 montāža | kompl. | 1
5.2 | Līg.c. | Universālais atloku adapters, DCI DN 150 montāža | kompl. | 3
5.21 | Līg.c. | Universālais atloku adapters, DCI DN 250 montāža | kompl. | 4
5.22 | Līg.c. | Universālais atloku adapters, DCI DN 300 montāža | kompl. | 10
5.23 | Līg.c. | Pazemes tipa aizbīdņa ar atloku DCI DN 100 izbūve | kompl. | 1
5.24 | Līg.c. | Pazemes tipa aizbīdņa ar atlokiem DCI DN 150 izbūve | kompl. | 2
5.25 | Līg.c. | Pazemes tipa aizbīdņa ar atlokiem DCI DN 300 izbūve | kompl. | 2
5.26 | Līg.c. | Pieslēgšanās ūdensvadam ar atloku trejgabalu DCI DN 150/100 | kompl. | 1
5.27 | Līg.c. | Pieslēgšanās ūdensvadam ar atloku trejgabalu DCI DN 300/100 | kompl. | 1
5.28 | Līg.c. | Pieslēgšanās ūdensvadam ar atloku trejtgabalu DCI DN 300/150 | kompl. | 1
5.29 | Līg.c. | Atloku līkņa PN10, DCI DN 100/11º montāža | kompl. | 1
5.3 | Līg.c. | Atloku līkņa PN10, DCI DN 150/60º montāža | kompl. | 1
5.31 | Līg.c. | Atloku līkņa PN10, DCI DN 250/30º montāža | kompl. | 1
5.32 | Līg.c. | Atloku līkņa PN10, DCI DN 250/60º montāža | kompl. | 2
5.33 | Līg.c. | Atloku līkņa PN16, DCI DN 300/60º montāža | kompl. | 2
5.34 | Līg.c. | Atloku līkņa PN16, DCI DN 300/90º montāža | kompl. | 1
5.35 | Līg.c. | Iscaurules atloks - uzmava OD 110 montāža | kompl. | 2
5.36 | Līg.c. | Ūdens izlaide DCI DN 250 - pretvārsts, montāža | kompl. | 1
5.37 | Līg.c. | Virszemes tipa hidranta ar aizbīdni H =1,45-2,50m montāža | kompl. | 1
5.38 | Līg.c. | Ūdensizlaides aka ar siltinātu vāku T8 dzelzsbetona Ø 1500 izbūve dziļumā līdz 4,0m | kompl. | 1
5.39 | Līg.c. | Betona balsts cauruļu līkumiem, noslēgatlokiem,veidgabaliem un hidrantam | kompl. | 11
5.4 | Līg.c. | Iebetonējamas aizsargčaulas Ø 250 montāža | kompl. | 1
5.41 | Līg.c. | Izbūvēto cauruļvadu skalošana, dezinfekcija un nodošana | m | 99
5.42 | Līg.c. | Trases hidrauliskā pārbaude | kompl. | 1
5.43 | Līg.c. | Trases digitālā uzmērīšana | m | 99
5.44 | Līg.c. | Izpilddokumentācija un tehniskie mērijumi | kompl. | 1
Kanalizācijas tīkli.
5.45 | Līg.c. | Būvbedres rakšana, ieskaitot komunikāciju šurfēšanu pirms būvdarbiem un roku darbu komunikāciju šķērsojumos, aizvedot uz būvuzņēmēja atbērtni, (ja liek vairogus tranšejas apakšas platums ir vismaz 1,5m) | m³ | 180
5.46 | Līg.c. | Būvbedres rakšana, ieskaitot komunikāciju šurfēšanu pirms būvdarbiem un roku darbu komunikāciju šķērsojumos, aizvedot uz pasūtītāja norādīto atbērtni līdz 10km attālumam, (ja liek vairogus tranšejas apakšas platums ir vismaz 1,5m) | m³ | 5800
5.47 | Līg.c. | Būvbedres rakšana, ieskaitot komunikāciju šurfēšanu pirms būvdarbiem un roku darbu komunikāciju šķērsojumos, aizvedot uz būvuzņēmēja krautni, atkārtotai pielietošanai objektā (ja liek vairogus tranšejas apakšas platums ir vismaz 1,5m) | m³ | 500
5.48 | Līg.c. | Ūdens pazemināšanas iekārtu pielietošana, sausas būvbedres nodrošināšanai | m | 610
5.49 | Līg.c. | Būvbedres aizbēršana ar pievesto grunti līdz atjaunojamā seguma pamatnes līmenim | m³ | 4960
5.5 | Līg.c. | Būvbedres aizbēršana ar atkārtoti izmantojamo grunti, no krautnes, līdz atjaunojamā seguma pamatnes līmenim | m³ | 500
5.51 | Līg.c. | Smilts pamatnes ierīkošana un apbērums | m³ | 1200
5.52 | Līg.c. | Kanalizācijas caurules PP OD315 izbūve | m | 582
5.53 | Līg.c. | Kanalizācijas caurules PP OD 200 izbūve | m | 28
5.54 | Līg.c. | Kanalizācijas akas Ø 1000 izbūve; h=2.0 m | kompl. | 1
5.55 | Līg.c. | Kanalizācijas akas Ø 1000 izbūve; h=2.5 m | kompl. | 1
5.56 | Līg.c. | Kanalizācijas akas Ø 1000 izbūve; h=3.0 m | kompl. | 5
5.57 | Līg.c. | Kanalizācijas akas Ø 1000 izbūve; h=3.50 m | kompl. | 8
5.58 | Līg.c. | Kanalizācijas akas Ø 1000 izbūve; h=4.00 m | kompl. | 4
5.59 | Līg.c. | Iebetonējamu aizsargčaulu OD 315 montāža | gab. | 34
5.6 | Līg.c. | Iebetonējamu aizsargčaulu OD 200 montāža | gab. | 4
5.61 | Līg.c. | Betona C12/15 iestrāde akām | m³ | 1
5.62 | Līg.c. | Kanalizācijas sūkņu stacijas izbūve | kompl. | 1
5.63 | Līg.c. | Spiedvada izbūve | m | 12
5.64 | Līg.c. | Spiedvada pievienojuma montāža un nepieciešamie remontdarbi | kompl. | 1
5.65 | Līg.c. | Esošā spiedvada pārbaude Ø 325 | m | 280
5.66 | Līg.c. | Trases digitālā uzmērīšana | m | 610
5.67 | Līg.c. | Trases pārbaude, TV inspekcija | m | 610
5.68 | Līg.c. | Izpilddokumentācija un tehniskie mērijumi | kompl. | 1
Kopā:
Materiālu, grunts apmaiņas un būvgružu transporta izdevumi (...%):
Tiešās izmaksas kopā:
KOPĀ:
Sastādīja: | [6 empty] | Pārbaudīja:

## ELTA_lok_4
Lokālā tāme Nr.4
Elektroapgāde, ārējie tīkli - apgaismojums
(Darba veids vai konstruktīvā elementa nosaukums)
Būves nosaukums: |  | Cukura ielas posma rekonstrukcija no Aviācijas ielas līdz Cukura ielas 22 un Aviācijas ielas posma izbūve no Garozas ielas līdz Krasta ielai 9, Jelgavā, I.kārta
Objekta nosaukums : |  | Cukura ielas posma rekonstrukcija no Aviācijas ielas līdz Cukura ielas 22 un Aviācijas ielas posma izbūve no Garozas ielas līdz Krasta ielai 9, Jelgavā, I.kārta
Objekta adrese: |  | Cukura ielas posms no Aviācijas ielas līdz Cukura ielas 22 un Aviācijas ielas posms no Garozas ielas līdz Krasta ielai 9, Jelgavā
Pasūtījuma Nr.:
Sastādīta 20 .gada tirgus cenās, pamatojoties uz |  |  | ELTA |  | daļas rasējumiem |  |  | Tāmes izmaksas |  |  |  | 0 |  | Ls
[9 empty] | Tāme sastādīta: |  | 2013 | gada
Nr. P.k. | kods | Darba nosaukums | Mērvie-nība | Dau-dzums | Vienības izmaksas | [5 empty] | Kopā uz visu apjomu
[5 empty] | laika norma (c/h) | darba samaksas likme (Ls/h) | darba alga (Ls) | materiāli (Ls) | mehā-nismi (Ls) | kopā (Ls) | darbietilpī-ba (c/h) | darba alga (Ls) | materiāli (Ls) | mehā-nismi (Ls) | summa (Ls)
1 | 2 | 3 | 4 | 5 | 6 | 7 | 8 | 9 | 10 | 11 | 12 | 13 | 14 | 15 | 16
VI. Elektroapgāde, ārējie tīkli - apgaismojums
Darbs
6.1 | Līg.c. | Ielu apgaismojuma metālu balsta demontāža, nododot pasūtītājam ( atbilstoši ELTA2) | gab. | 10
6.2 | Līg.c. | Ielu apgaismojuma armatūru demontāža, nododot pasūtītājam (atbilstoši ELTA2) | gab. | 10
6.3 | Līg.c. | Tranšejas rakšana ar roku darbu un mehanismiem, 1 kabelim | m | 1036
6.4 | Līg.c. | Smilts pamatnes ierīkošana un apbēruma izveidošana vienam kabelim vai aizsargcaurulei | m | 1036
6.5 | Līg.c. | Dubultsienu elektrokabeļu aizsargcaurules Dn 75mm2 montāža gatavā tranšejā | m | 1022
6.6 | Līg.c. | Dubultsienu elektrokabeļu aizsargcaurules Dn 110mm2 montāža gatavā tranšejā | m | 14
6.7 | Līg.c. | Kabeļa AXMK 4x35 mm2 montāža dubultsienu aizsargcaurulē | m | 1022
6.8 | Līg.c. | Kabeļa ar alumīnija dzīslām PVC apvalkā ar šķērsgriezumu 4x16 un 4x35 mm2 montāža balstā, sadalnē | m | 192
6.9 | Līg.c. | Kabeļu signāllentes ieklāšana | m | 1036
6.1 | Līg.c. | Savienojuma spaiļu montāža 8m balstā | gab. | 31
6.11 | Līg.c. | Ielu apgaismes balsta h=8,00m (kopējais garums) ar L-veida konsoli, betona pamata, gumijas blīves, savienotāj spailes (KE 10.1 un KE 10.3), drošinātāja nostiprināšanas sliedes un drošinātāja (ABB C2A) montāža | gab. | 28
6.12 | Līg.c. | Kabeļa PPJ 3x2,5 mm2 montāža balstā | m | 310
6.13 | Līg.c. | 1,0kV 2-4 dz.kab. ar plastmasas izolāciju līdz 35 mm2 galu sausā apdare (EPKT 0015) | gab. | 66
6.14 | Līg.c. | Apgaismojuma gaismas ķermeņa (Philips Malaga SGS 102) 150W montāža balstā | gab. | 28
6.15 | Līg.c. | Gājēju pārejas apgaismojuma ķermeņa (ADQUEN OCG-105GR4-049NA-NUS-P00-107) 105W montāža balstā | gab. | 1
6.16 | Līg.c. | Nātrija gāzizlādes spuldzes montāža | gab. | 34
6.17 | Līg.c. | Projektējamo kabeļlīniju pieslēgšana esošā apgaismes balstā | vietas | 3
6.18 | Līg.c. | Brauktuves asfalta seguma nojaukšana, malas atzāģējot | m2 | 10
6.19 | Līg.c. | Būvgružu un liekās grunts aizvešana | m³ | 15
6.2 | Līg.c. | Brauktuves asfalta seguma atjaunošana | m2 | 10
6.21 | Līg.c. | Zaļās zonas atjaunošana | m2 | 10
6.22 | Līg.c. | Kabeļu trases digitālā uzmērīšana | m | 1036
6.23 | Līg.c. | Tehniskās dokumentācijas izgatavošana | kompl. | 1
6.24 | Līg.c. | Elektrības pieslēguma izbūve, izstrādājot pieslēguma projektu, ietverot uzskaites uzstādīšanas (pieslēguma) izmaksas - saimnieciskās kanalizācijas sūknētavai | kompl. | 1
Materiāli
6.25 | Līg.c. | Ielu apgaismes balsts h=8,00m (kopējais garums) ar L-veida konsoli, betona pamatu, gumijas blīvi, drošinātāja nostiprināšanas sliedi | kompl. | 28
6.26 | Līg.c. | Drošinātājs (ABB C2A) | gab. | 28
6.27 | Līg.c. | Savienotājspaile ielas apgaismojuma balstam | gab. | 28
6.28 | Līg.c. | Gaismas ķermenis ielu apgaismojumam IP65 optikai,alumīnija atstarotājs, trieciendrošs aizsargstikls; spuldze Na 150W,(Philips Malaga SGS 102) | gab. | 28
6.29 | Līg.c. | Gājēju pārejas apgaismojuma ķermenis (ADQUEN OCG-105GR4-049NA-NUS-P00-107) LED-105W vai analogs | gab. | 1
6.3 | Līg.c. | Kabelis AXMK 4x35 | m | 1214
6.31 | Līg.c. | Kabelis PPJ 3x2,5 | m | 310
6.32 | Līg.c. | 1,0kV 2-4 dz.kab. ar plastmasas izolāciju līdz 35 mm2 galu sausā apdare (EPKT 0015) | gab. | 66
6.33 | Līg.c. | kabeļa signāllenta (vienam līdz trījiem kabeļiem) | m | 1036
6.34 | Līg.c. | Dubultsienu elektrokabeļu aizsargcaurule Dn 75mm2 | m | 1022
6.35 | Līg.c. | Dubultsienu elektrokabeļu aizsargcaurule Dn 110mm2 | m | 14
6.36 | Līg.c. | Smilts (pamatne un apbēruma izveidošanai) | m³ | 15
6.37 | Līg.c. | Uzmērījumi, izpilddokumentācija | kompl. | 1
6.38 | Līg.c. | Palīgmateriāli | kompl. | 1
6.39 | Līg.c. | Elektrības pieslēguma izbūve, izstrādājot pieslēguma projektu, ietverot uzskaites uzstādīšanas (pieslēguma) izmaksas - saimnieciskās kanalizācijas sūknētavai | kompl. | 1
Kopā:
Materiālu, grunts apmaiņas un būvgružu transporta izdevumi (...%):
Tiešās izmaksas kopā:
KOPĀ:
Sastādīja: | [6 empty] | Pārbaudīja:

## ELT_lok_5
Lokālā tāme Nr.5
Elektroapgāde, ārējie tīkli
(Darba veids vai konstruktīvā elementa nosaukums)
Būves nosaukums: |  | Cukura ielas posma rekonstrukcija no Aviācijas ielas līdz Cukura ielas 22 un Aviācijas ielas posma izbūve no Garozas ielas līdz Krasta ielai 9, Jelgavā, I.kārta
Objekta nosaukums : |  | Cukura ielas posma rekonstrukcija no Aviācijas ielas līdz Cukura ielas 22 un Aviācijas ielas posma izbūve no Garozas ielas līdz Krasta ielai 9, Jelgavā, I.kārta
Objekta adrese: |  | Cukura ielas posms no Aviācijas ielas līdz Cukura ielas 22 un Aviācijas ielas posms no Garozas ielas līdz Krasta ielai 9, Jelgavā
Pasūtījuma Nr.:
Sastādīta 20 .gada tirgus cenās, pamatojoties uz |  |  | ELT |  | daļas rasējumiem |  |  | Tāmes izmaksas |  |  |  | 0 |  | Ls
[9 empty] | Tāme sastādīta: |  | 2013 | gada
Nr. P.k. | kods | Darba nosaukums | Mērvie-nība | Dau-dzums | Vienības izmaksas | [5 empty] | Kopā uz visu apjomu
[5 empty] | laika norma (c/h) | darba samaksas likme (Ls/h) | darba alga (Ls) | materiāli (Ls) | mehā-nismi (Ls) | kopā (Ls) | darbietilpī-ba (c/h) | darba alga (Ls) | materiāli (Ls) | mehā-nismi (Ls) | summa (Ls)
1 | 2 | 3 | 4 | 5 | 6 | 7 | 8 | 9 | 10 | 11 | 12 | 13 | 14 | 15 | 16
VII. Elektroapgāde, ārējie tīkli
Esošo elektroapgādes kabeļu aizsardzība, pārbūve saistībā ar ielas risinājumiem
AS "Sadales tīkls"
Darbs
0.4 kV kabeļu tīkla pārcelšana: TP-1315
7.1 | Līg.c. | Tranšeja - bedre ZS uzmavām | gab. | 2
7.2 | Līg.c. | Tranšejas rakšana un aizbēršana viena līdz divu kabeļu (caurules) gūldīšanai 0.7m dziļumā | m | 110
7.3 | Līg.c. | Tranšejas rakšana un aizbēršana viena līdz divu kabeļu (caurules) gūldīšanai 1m dziļumā | m | 22
7.4 |  | Kabeļa tranšeja-dziļuma rezerve | gab | 1
7.5 | Līg.c. | Kabeļu aizsargcaurules d=125 līdz 160 mm ieguldīšana gatavā tranšejā | m | 123.5
7.6 | Līg.c. | Kabeļa mehāniskā aizsarzība ar lentveida vai rievzobu profiliem | m | 140.5
7.7 | Līg.c. | Ekspluatācijā esoša kabeļa pārcelšana - bez sprieguma | m | 240
7.8 | Līg.c. | Liekās grunts aizvešana | m3 | 10
7.9 | Līg.c. | ZS kabeļa no 50 līdz 150 mm2 ieguldīšana gatavā tranšejā | m | 24
7.1 | Līg.c. | ZS kabeļa no 50 līdz 150 mm2 ievēršana caurulē | m | 83
7.11 | Līg.c. | ZS plastmasas izolācijas kabeļa no 50 līdz 150 mm2 gala apdare | gab. | 2
7.12 | Līg.c. | ZS kabeļa gala apdares demontāža | gab. | 2
7.13 | Līg.c. | ZS plastmasas izolācijas kabeļa no 50 līdz 150 mm2 savienošanas uzmavas montāža | gab. | 2
7.14 | Līg.c. | EPL vai sarkanās līnijas nospraušana | km | 0.13
7.15 | Līg.c. | EPL digitālā uzmērīšana | km | 0.13
MATERIĀLI
z-1;z-2
7.16 | Līg.c. | Kabelis AXMK-4x120 | m | 28
7.17 | Līg.c. | 0.4 kV kabeļu gala apdare līdz 150 mm2 | kompl. | 2
7.18 | Līg.c. | 0.4 kV kabeļu sav. uzmava līdz 150 mm2 | kompl. | 2
7.19 | Līg.c. | Kabeļa aizsargcaurule (750 kN) d160 | m | 83.5
7.2 | Līg.c. | Kabeļa aizsargcaurule (450 kN) d160 | m | 40
7.21 | Līg.c. | Brīdinājuma lenta''KABELIS'' | m | 264
7.22 | Līg.c. | Kabeļa aizsarg profils L125 | m | 140.5
7.23 | Līg.c. | Palīgmateriāli | kompl | 1
Kopā:
Materiālu, grunts apmaiņas un būvgružu transporta izdevumi (...%):
Tiešās izmaksas kopā:
KOPĀ:
Sastādīja: | [6 empty] | Pārbaudīja:

## Labiek_lok_6
Lokālā tāme Nr.6
Labiekārtošana
(Darba veids vai konstruktīvā elementa nosaukums)
Būves nosaukums: |  | Cukura ielas posma rekonstrukcija no Aviācijas ielas līdz Cukura ielas 22 un Aviācijas ielas posma izbūve no Garozas ielas līdz Krasta ielai 9, Jelgavā, I.kārta
Objekta nosaukums : |  | Cukura ielas posma rekonstrukcija no Aviācijas ielas līdz Cukura ielas 22 un Aviācijas ielas posma izbūve no Garozas ielas līdz Krasta ielai 9, Jelgavā, I.kārta
Objekta adrese: |  | Cukura ielas posms no Aviācijas ielas līdz Cukura ielas 22 un Aviācijas ielas posms no Garozas ielas līdz Krasta ielai 9, Jelgavā
Pasūtījuma Nr.:
Sastādīta 20 .gada tirgus cenās, pamatojoties uz |  |  | CD |  | daļas rasējumiem |  |  | Tāmes izmaksas |  |  |  | 0 |  | Ls
[9 empty] | Tāme sastādīta: |  | 2013 | gada
Nr. P.k. | kods | Darba nosaukums | Mērvie-nība | Dau-dzums | Vienības izmaksas | [5 empty] | Kopā uz visu apjomu
[5 empty] | laika norma (c/h) | darba samaksas likme (Ls/h) | darba alga (Ls) | materiāli (Ls) | mehā-nismi (Ls) | kopā (Ls) | darbietilpī-ba (c/h) | darba alga (Ls) | materiāli (Ls) | mehā-nismi (Ls) | summa (Ls)
1 | 2 | 3 | 4 | 5 | 6 | 7 | 8 | 9 | 10 | 11 | 12 | 13 | 14 | 15 | 16
IX. Labiekārtošana.
9.1 | Līg.c. | Zāliena ierīkošana izmantojot būvdarbos iegūto augu zemi, arī grāvju un ievalku nogāzēm | m2 | 3970
9.2 | Līg.c. | Zāliena ierīkošana ar pievestu augu zemi, arī grāvju un ievalku nogāzēm | m2 | 1250
X. Nobeiguma darbi
10.1 | Līg.c. | Ielas būvdarbu apjomu uzmērīšana digitālā formā, poligonometrijas punktu instrumentālā uzmērīšana un atskaites sastādīšana par poligonometrijas punktu stāvokli pēc būvdarbiem un topogrāfiskā plāna aktualizēšana | kompl. | 1
Kopā:
Materiālu, grunts apmaiņas un būvgružu transporta izdevumi (...%):
Tiešās izmaksas kopā:
KOPĀ:
Sastādīja: | [6 empty] | Pārbaudīja: