## ŪK
Specifikācija
Darba nosaukums |  | Ūdensapgādes un kanalizācijas sistēmas izbūve
Darbu veikšanas objekts |  | Jelgavas 2. pamatskolas virtuves vinkāršota atjaunošana
Objekta adrese |  | Sarmas iela 2, Jelgava.
N.p.k. | Kods | Nosaukums | Mērv. | Daudz.
1 | 2 | 3 | 4 | 5
ŪK
1. | 16*2 | Ūdensapgādes caurule Unipipe ar kaučuka izolāciju b=9mm | m | 90
2. | 20*2,25 | Ūdensapgādes caurule Unipipe ar kaučuka izolāciju b=9mm | m | 22
3. | 25*2,5 | Ūdensapgādes caurule Unipipe ar kaučuka izolāciju b=9mm | m | 135
4. | 16 | Likums PPSU 90* | gb. | 31
5. | 20 | Likums PPSU 90* | gb. | 4
6. | 25 | Likums PPSU 90* | gb. | 29
7. | 20/20/16 | Trejgabals PPSU | gb. | 9
8. | 20/20/25 | Trejgabals PPSU | gb. | 1
9. | 25/25/16 | Trejgabals PPSU | gb. | 6
10. | 25/25/20 | Trejgabals PPSU | gb. | 2
11. | 25/25/25 | Trejgabals PPSU | gb. | 2
12. | 20/16 | Pārēja PPSU | gb. | 3
13. | 25/16 | Pārēja PPSU | gb. | 2
14. | MSV-BD15 Kvs3.00 | Balansēšanas vārsts | gb. | 3
15. | 16x1/2 | Sienas likums pieslēgumam PPSU | gb. | 21
16. |  | Izlietnes maisitājs ar tūrētāju | kpl | 1
17. |  | Cauruļvadu montāžas materiāli, fasondaļas, stiprinājumi. | kpl. | 1
18. |  | Sistēmas hidrauliskā pārbaude. | kpl. | 1
19. | Dn50, 1.0m | Kanalizācijas caurule PP | m | 30
20. | Dn75, 1.0m | Kanalizācijas caurule PP | m | 11
21. | DN110, 1.0m | Kanalizācijas caurule PP | m | 10
22. | DN160, 1.0m | Kanalizācijas caurule PVC | m | 28
23. | D50, 45* | Līkums | gb. | 18
24. | D75, 45* | Līkums | gb. | 15
25. | D110, 45* | Līkums | gb. | 2
26. | D160, 45* | Līkums PVC | gb. | 6
27. | D50, 87* | Līkums | gb. | 5
28. | D110, 87* | Līkums | gb. | 1
29. | D160, 87* | Līkums PVC | gb. | 1
30. | 50x50 45* | Trejgabals | gb. | 2
31. | 110x50 45* | Trejgabals | gb. | 4
32. | 110x110 45* | Trejgabals | gb. | 1
33. | 160x50 45* | Trejgabals | gb. | 2
34. | 160x75 45* | Trejgabals | gb. | 3
35. | 160x110 45* | Trejgabals | gb. | 1
36. | 160x160 45* | Trejgabals | gb. | 1
37. | 110x50 90* | Trejgabals | gb. | 1
38. | 160x160 90* | Trejgabals | gb. | 2
39. | 110/75 | Pāreja | gb. | 2
40. | 160/110 | Pāreja PVC | gb. | 2
41. | 150x1400x60 | ACO kanalizācijas traps | gb. | 1
42. | Lipumax P | ACO Tauku ķērājs | gb. | 1
43. | Franke 500x500 | Tērauda izlietne, nerūsējošā ar kanalizācijas sifonu | kpl. | 5
44. | 80x80 cm | Dušas kabīne, Rolltechnik, ar kanalizācijas sifonu | kpl | 1
45. | WC JIKA NORMA | Klozetpods ar vertikālo izvadu un vāku. | kpl. | 1
46. | JIKA ZETA-50 | Keramiskā istabas izlietne, komplektā sifons | kpl. | 2
47. | JIKA | Virtuves izlietne, komplektā sifons | kpl. | 2
48. |  | Kanalizācijas caurules montāžas materiāli, stiprinājumi | kpl | 1