## Akadēmijas_iela
Asfaltbetona seguma atjaunosāna Akadēmijas ielas posmā no Raiņa ielas līdz Lielajai ielai, Jelgavā
Izslēdzamo darbu saraksts
Izmaksu un specifikāciju pozīcija | Darba nosaukums | Mēra vienība | Darba daudzums
1 | 2 | 3 | 4
5. Ūdensapgādes tīkli
Ūdensapgāde Ū1
5.1 | Caurule SDR17 PE100-RC Ø160 PN10; H=1,5-2,0m, montāža un ar to saistītie darbi | m | 286
5.2 | Caurule SDR17 PE100-RC Ø160 PN10; H=2,0-2,5m, montāža un ar to saistītie darbi | m | 109
5.3 | Caurule SDR17 PE100-RC Ø110 PN10; H=2,0-2,5m, montāža un ar to saistītie darbi | m | 46
5.4 | Caurule SDR11 PE100-RC Ø63 PN10; H=2,0-2,5m, montāža un ar to saistītie darbi | m | 59
5.5 | PE EM dubultuzmava Ø160 | gb. | 4
5.6 | PE EM dubultuzmava Ø63 | gb. | 6
5.7 | PE kontakt. met. līkums 90 caurulei Ø160 | gb. | 1
5.8 | Atloku trejgabals DCI DN150/100 | gb. | 4
5.9 | Atloku trejgabals DCI DN100/100 | gb. | 1
5.1 | Atloku noslēgatloks DCI DN150 | gb. | 1
5.11 | PE EM noslēgtapa Ø63 | gb. | 2
5.12 | Pazemes tipa atloku aizbīdnis DCI DN100 ar teleskopisku pagarinātājkātu un peldošu ielas kapi 40t | gb. | 5
5.13 | Pazemes tipa atloku aizbīdnis DCI DN150 ar teleskopisku pagarinātājkātu un peldošu ielas kapi 40t | gb. | 2
5.14 | PE EM sedls ar atzaru PE100 Ø160/63 | gb. | 6
5.15 | Siltināts virszemes hidrants DN100 komplektā ar informatīvo plāksni, montāža | kpl. | 2
5.16 | Adapters PE100 caurulei PE Ø160 | gb. | 8
5.17 | Adapters UNI DCI DN100 | gb. | 3
5.18 | Adapters PE100 caurulei PE Ø110 | gb. | 12
5.19 | ISO universālais savienojums Ø63/d50 | gb. | 3
5.2 | ISO universālais savienojums Ø63/d63 | gb. | 1
5.21 | Betona balsti B20 veidgabalu stiprināšanai V=0,1m3, montāža | gb | 13
5.22 | Pazemes tipa servisa aizbīdnis DCI DN50 ar iekšējām vītnēm un ISO savienojumiem, ar teleskopisku pagarinātājkātu un peldošu ielas kapi 40t | gb. | 6
5.23 | Esošo elektrokabeļu un sakaru kabeļu aizsardzība to šķērsojumu vietās ar projektēto ūdensvadu, ievietojot tos saliekamajās aizsargčaulās Ø110, L=2,5m | gb. | 14
5.24 | Šķērsojumi ar esošajām inženierkomunikācijām, atšurfēšana, nepārsniedzot 2,5m dziļumu, minimālā platība 1m², maksimālais garums 5m | vieta | 58
5.25 | Esošā metāla gāzes vada d140 pārklāšana ar izolācijas materiālu (bituma brizols) tā šķērsojuma vietā, atraktā posma platumā | kpl. | 1
5.26 | Esošā metāla gāzes vada d159 pārklāšana ar izolācijas materiālu (bituma brizols) tā šķērsojuma vietā, atraktā posma platumā | kpl. | 1
5.27 | Signāla stabiņš pie atzara ar gala noslēgu | gb. | 2
5.28 | Ūdensvada spiediena pārbaude (t.sk. atzari) | m | 500
5.29 | Ūdensvada cauruļu dezinfekcija | m | 500
5.3 | Esošā ūdensvada d50 demontāža | m | 30
5.31 | Esošā ūdensvada d63 demontāža | m | 14
5.32 | Esošā ūdensvada d100 demontāža | m | 25
5.33 | Esošā ūdensvada d150 demontāža | m | 100
5.34 | Esošā ūdensvada d50-d150 galu aizbetonēšana, tamponāža (1 vieta/0,05 m3) | gb. | 18
5.35 | Esošā hidranta demontāža un utilizācija | gb. | 4
5.36 | Esošās akas demontāža un utilizācija | gb. | 1
5.37 | Esošās kapes demontāža un utilizācija | gb. | 6
5.38 | Pieslēgums pie esoša ūdensvada tīkla d160 iekļaujot visus nepieciešamos darbus | vietas | 2
5.39 | Pieslēgums pie esoša ūdensvada tīkla d100 iekļaujot visus nepieciešamos darbus | vietas | 3
5.4 | Pieslēgums pie esoša ūdensvada tīkla d63 iekļaujot visus nepieciešamos darbus | vietas | 1
5.41 | Pieslēgums pie esoša ūdensvada tīkla d50 iekļaujot visus nepieciešamos darbus | vietas | 3
5.42 | Esošās ūdensapgādes sistēmas darbības nodrošināšana būvdarbu laikā, t.sk visi nepieciešamie materiāli un veidgabali | kpl. | 1
5.43 | Esošo koku aizsardzība | kpl. | 3
5.44 | Esošā metāla žoga ar betona elementiem demontāža un atjaunošana | m | 3
5.45 | Esošā apgaismes staba nostiprināšana, aizsardzība | kpl. | 1
Zemes darbi projektēto ūdensapgādes tīklu (Ū1) darbu zonā (izbūvei vienā tranšejā ar LKT)
5.46 | Tranšejas rakšana un grunts izvešana uz atbērtni | m3 | 1500
5.47 | Tranšejas aizbēršana līdz ceļa seguma "pīrāgam" ar pievesto grunti - smilšaina grunts ar filtrācijas koeficientu ≥ 1 m/dnn, smilts blīvums ne mazāks par 0,98 no dabīgā blīvuma | m3 | 600
5.48 | Cauruļvada pabēruma un apbēruma ierīkošana, izmantojot vidēji rupjas smilts materiālu | m3 | 420
5.49 | Tranšejas sienu nostiprināšana ar metāla vairogiem (divpusēji) pie dziļuma, kas lielāks par 1,5 m. (norādīts tekošais tranšejas garums, pieņemot, ka sienas nostiprinātas abās būvgrāvja pusēs) | m | 500
5.5 | Gruntsūdens līmeņa pazemināšana | m | 500
Segumu atjaunošana projektēto ūdensapgādes tīklu (Ū1) darbu zonā (izbūvei vienā tranšejā ar LKT)
5.51 | Esošā zāliena seguma noņemšana (hvid=10cm) | m2 | 13
5.52 | Zāliena seguma atjaunošana izmantojot daudzgadīgu zālāja sēklu sējumu, tai skaitā melnzemes uzvešana un izlīdzināšana h=10cm | m2 | 13
5.53 | Esošā asfaltbetona seguma demontāža, tranšejas sānu malu izzāģēšana taisnā līnijā un utilizācija | m2 | 30
5.54 | Karstā asfalta kārta SMA11 (h = 4 cm) ielas seguma atjaunošanai | m2 | 30
5.55 | Karstā asfalta AC izlīdzinošā kārta ielas seguma atjaunošanai | m2 | 30
5.56 | Asfalta ģeorežģis | m2 | 30
5.57 | Karstā asfalta saistes kārta AC16 bin (h = 4 cm) ielas seguma atjaunošanai | m2 | 30
5.58 | Karstā asfalta apakškārta AC22 base (h = 6 cm) ielas seguma atjaunošanai | m2 | 30
5.59 | Nesaistītu minerālmateriālu pamata nesošā kārta 0/45mm - 30cm ielas asfaltbetona seguma atjaunošanai | m2 | 30
5.6 | Salizturīgā smilts kārta (filtrācijas k>1,0m/dnn) h=40 cm, smilts blīvums ne mazāks par 0,98 no dabīgā blīvuma ielas asfaltbetona seguma atjaunošanai | m2 | 30
5.61 | Esošā ietves betona bruģakmens seguma demontāža, bruģakmens saglabāšana atkārtotai izmantošanai | m2 | 110
5.62 | Betona bruģakmens seguma atjaunošana ietvei izmantojot esošo bruģakmens materiālu; nepieciešamības gadījumā bojātos elementus nomainīt | m2 | 110
5.63 | Sīkšķembu slānis fr.3/8mm, h=5cm betona bruģakmens seguma atjaunošanai | m2 | 110
5.64 | Nesaistītu minerālmateriālu pamata nesošā kārta 0/45mm - 16cm betona bruģakmens seguma atjaunošanai | m2 | 110
5.65 | Salizturīgā smilts kārta (filtrācijas k>1,0m/dnn) h=30 cm, smilts blīvums ne mazāks par 0,98 no dabīgā blīvuma betona bruģakmens seguma atjaunošanai | m2 | 110
5.66 | Esošā laukuma laukakmeņu bruģakmens seguma demontāža, bruģakmens saglabāšana atkārtotai izmantošanai | m2 | 2
5.67 | Laukakmeņu bruģakmens seguma atjaunošana laukumam izmantojot esošo bruģakmens materiālu; nepieciešamības gadījumā bojātos elementus nomainīt | m2 | 2
5.68 | Sīkšķembu slānis fr.3/8mm, h=5cm laukakmens bruģa seguma atjaunošanai | m2 | 2
5.69 | Nesaistītu minerālmateriālu pamata nesošā kārta 0/45mm - 16cm laukakmens bruģa seguma atjaunošanai | m2 | 2
5.7 | Salizturīgā smilts kārta (filtrācijas k>1,0m/dnn) h=30 cm, smilts blīvums ne mazāks par 0,98 no dabīgā blīvuma laukakmens bruģa seguma atjaunošanai | m2 | 2
5.71 | Termoplastisko apzīmējumu atjaunošana gājēju pārejai | kpl. | 2