## Akadēmijas_iela
Asfaltbetona seguma atjaunosāna Akadēmijas ielas posmā no Raiņa ielas līdz Lielajai ielai, Jelgavā
Veicamo darbu saraksts
Izmaksu un specifikāciju pozīcija | Darba nosaukums | Mēra vienība | Darba daudzums | Vienības cena euro | Kopējā izmaksa euro
1 | 2 | 3 | 4 | 5 | 6
1. Dažādi darbi.
1.1 | Trases uzmērīšana un nospraušana, poligonometrijas punktu instrumentālā uzmērīšana un atskaites sastādīšana par poligonometrijas punktu stāvokli pirms būvdarbu uzsākšanas | km | 0.387
1.2 | Esošo koku zāģēšana, celmu laušana, celmus aizvedot uz būvuzņēmēja atbērtni, malku uz pasūtītāja noliktavu līdz 10km attālumam | gab. | 6
1.3 | Ietves asfalta seguma nojaukšana, aizvedot uz būvuzņēmēja atbērtni | m2 | 155
1.4 | Ietves betona bruģa seguma nojaukšana, aizvedot uz pasūtītāja noliktavu līdz 10km attālumam | m2 | 550
1.5 | Esošā betona bruģakmens seguma saudzīga noņemšana, uzglabājot atkārtotai izmantošanai | m2 | 184
1.6 | Esošā apaļakmens bruģakmens seguma saudzīga noņemšana, uzglabājot atkārtotai izmantošanai | m2 | 15
1.7 | Asfalta seguma savienojumu frēzēšana, aizvedot uz pasūtītāja norādīto atbērtni līdz 10km attālumam | m2 | 250
1.8 | Esošā asfalta seguma demontāža lietus kanalizācijas būvbedrei malu atzāģējot un aizvedot uz būvuzņēmēja atbērtni | m2 | 2500
1.9 | Asfalta seguma izlīdzinošā frēzēšana, aizvedot uz pasūtītāja norādīto atbērtni, līdz 10km attālumam | m2 | 4173
1.1 | Betona ceļa apmaļu nojaukšana, aizvedot uz būvuzņēmēja atbērtni | m | 265
1.11 | Kaltā bruģa seguma nojaukšana, aizvedot uz pasūtītāja noliktavu līdz 10km attālumam | m2 | 11
1.12 | Komunikāciju aku dzelzsbetona pārsedžu nomaiņa | gab. | 6
1.13 | Esošo komunikāciju aku vāku nomaiņa | gab. | 3
1.14 | Esošu komunikāciju mazo kapju nomaiņa | gab. | 3
1.15 | Esošo komunkāciju lielo kapju nomaiņa | gab. | 3
1.16 | Esošo komunikāciju aku vāku regulēšana | gab. | 9
1.17 | Esošo gāzes kondensāta savācēja cauruļu pagarināšana vai saīsināšana | kompl. | 3
1.18 | Urbumu d=12÷15mm veikšana komunikāciju aku vākos saskaņā ar AS "Latvijas gāze" tehniskajiem noteikumiem | gab. | 6
1.19 | Esošā metāla gāzesvada atrakšana, esošās izolācijas nomaiņa, aizbēršana ar derīgu materiālu | m2 | 20
1.2 | Esošā ielu apgaismojuma balsta demontāža, aizvedot uz pasūtītāja norādīto noliktavu līdz 10km attālumam | kompl. | 1
1.21 | Ielu apgaismes balsta h=8,00m (kopējais garums) ar L-veida konsoli, betona pamata, gumijas blīves, savienotāj spailes (KE 10.1 un KE 10.3), drošinātāja nostiprināšanas sliedes, drošinātāja (ABB C2A), gaismas ķermeņa- ielu apgaismojumam IP65 optikai ar alumīnija atstarotāju, trieciendroša aizsargstikla un spuldzes Na 100W montāža, ieskaitot zemes darbus un palīgmateriālus | kompl. | 1
1.22 | Apgaismojuma kabeļa AXMK 4x35 ar dubultsienu elektrokabeļu aizsargcauruli Dn 75mm2 montāža ieskaitot zemes darbus un elektroapgādes kabeļa montāžu balstā un autobusu pieturu nojumēs - apgaismojumam, ieskaitot pieslēgumus jaunajā un esošajā laternas balstā un 3 nojumēm, palīgmateriālus | m | 100
1.23 | Ielu apgaismes balsta h=8,00m (kopējais garums) ar T-veida konsoli, betona pamata, gumijas blīves, savienotāj spailes (KE 10.1 un KE 10.3), drošinātāja nostiprināšanas sliedes, drošinātāja (ABB C2A), un Gājēju pārejas apgaismojuma ķermeni (piemēram ADQUEN OCG-105GR4-049NA-NUS-P00-107, 105W vai analoga) montāža, ieskaitot zemes darbus un palīgmateriālus | kompl. | 1 | 1000 | 1000
1.24 | Ielu apgaismes balsta h=8,00m (kopējais garums) ar L-veida konsoli, betona pamata, gumijas blīves, savienotāj spailes (KE 10.1 un KE 10.3), drošinātāja nostiprināšanas sliedes, drošinātāja (ABB C2A) gaismas ķermeņa- ielu apgaismojumam IP65 optikai ar alumīnija atstarotāju, trieciendroša aizsargstikla un spuldzes Na 100W un Gājēju pārejas apgaismojuma ķermeni (piemēram ADQUEN OCG-105GR4-049NA-NUS-P00-107, 105W vai analoga) montāža, ieskaitot zemes darbus un palīgmateriālus | kompl. | 1 | 1250 | 1250
1.25 | Kabeļa PPJ 3x2,5 mm2 montāža balstā, pieslēdzot patērētājus un ieskaitot palīgmateriālus | m | 40
1.26 | Esošās autobusu pieturas nojumes, Lielā ielā 1A, ar aprīkojumu (soliņi, atkritumu urnas, c.zīmes un balsts) un 2 atsevišķi esošu soliņu un atkritumu urnām demontāža, aizvedot uz pasūtītāja norādīto noliktavu līdz 10km attālumam, ieskaitot elektrības pieslēguma atvienošanu un izolēšanu | kompl. | 1
1.27 | Arheoloģiskās uzraudzības nodrošināšana zemes darbu laikā | st | 100
1.28 | Grunts izpēte ar roku darbu, liecību fiksācija atbilstoši VKPAI tehniskajiem noteikumiem | m3 | 50
2. Zemes klātne.
2.1 | Nederīgās grunts/šķembu norakšana, aizvedot uz būvuzņēmēja atbērtni | m3 | 1500
2.2 | Nederīgās grunts/šķembu norakšana, aizvedot uz pasūtītāja norādīto atbērtni līdz 10km attālumam | m3 | 345
2.3 | Zemes klātnes uzbēruma izbūve ar pievestu grunti | m3 | 300
3. Konstruktīvās kārtas.
3.1 | Ģeotekstila izbūve grunts slāņa pastiprināšanai un atdalīšanai no nesaistītu minerālmateriālu pamata kārtas (a/p paplašinājumam un stāvvietām) | m2 | 548
3.2 | Salizturīgās kārtas izbūve | m3 | 783
3.3 | Ģeorežģa izbūve zem nesaistītu minerālmateriālu pamata (a/p paplašinājumam) | m2 | 228
3.4 | Nesaistītu minerālmateriālu pamata nesošās kārtas būvniecība 16cm biezumā ietvei un a/p platformai | m2 | 787
3.5 | Nesaistītu minerālmateriālu maisījuma pamata nesošās kārtas izbūve 20cm biezumā stāvvietām | m2 | 370
3.6 | Nesaistītu minerālmateriālu maisījuma pamata nesošās kārtas izbūve 30cm biezumā brauktuvei | m2 | 1895
3.7 | Nesaistītu minerālmateriālu maisījuma pamata nesošās kārtas izbūve 40cm biezumā a/p paplašinājumam | m2 | 138
3.8 | Betona ietves apmaļu 100.20.8 uzstādīšana uz betona C30/37 un nesaistītu minerālmateriālu pamata | m | 40
3.9 | Betona ielas apmaļu 100.30.15, 100.22.15, slīpo un liekto uzstādīšana uz betona C30/37, un nesaistītu minerālmateriālu pamata | m | 375
3.1 | Betona bruģakmens seguma izbūve no agrāk noņemtā bruģakmens, ieskaitot piezāģēšanu un šķembu Ø 2-8mm izlīdzinošo slāni | m2 | 184
3.11 | Apaļakmens bruģa seguma izbūve no agrāk noņemtā bruģa, ieskaitot smilts izlīdzinošo slāni | m2 | 15
3.12 | Apaļakmens bruģa seguma izbūve, ieskaitot smilts izlīdzinošo slāni, bruģakmens no Pasūtītāja noliktavas attēlumā līdz 10km | m2 | 55
3.13 | Betona bruģakmens seguma izbūve h=6cm, pelēks:brūns:zaļš - analogi esošai proporcijai, ietvei un a/p platformai, ieskaitot piezāģēšanu un šķembu Ø 2-8mm izlīdzinošo slāni (forma analoga uz ielas esošajam betona bruģakmenim - 5 dažāda izmēra taisnstūri) | m2 | 401
3.14 | Betona bruģakmens seguma izbūve h=8cm, pelēks:brūns:zaļš - analogi esošai proporcijai, iebrauktuvēs, ieskaitot piezāģēšanu un šķembu Ø 2-8mm izlīdzinošo slāni (forma analoga uz ielas esošajam betona bruģakmenim - 5 dažāda izmēra taisnstūri) | m2 | 56
3.15 | Dzeltenas krāsas betona bruģakmens joslas ar izteiktu izciļņu tekstūru izbūve pie ietves krustojumā ar brauktuvi un pie iekāpšanas vietas autobusā | m2 | 25
3.16 | Baltas krāsas betona bruģakmens ar vadlīnijas joslām (cilvēkiem ar īpašām vajadzībām) izbūve | m2 | 30
3.17 | Karstā asfalta apakškārtas izbūve, AC 22base, 6cm biezumā ieskaitot pamata un šuves gruntēšanu | m2 | 1895
3.18 | Karstā asfalta saistes kārtas izbūve, AC 16bin, 4cm biezumā ieskaitot pamata un šuves gruntēšanu | m2 | 1895
3.19 | Bedrīšu remonts ar pilno tehnoloģiju, AC 16 bin, 5cm biezumā | m2 | 427
3.2 | Plaisu aizpildīšana pielietojot PMB 45/80-55 | m | 200
3.21 | Asfalta ģeorežģa izbūve | m2 | 4273
3.22 | Asfalta AC (8; 11; 16), PMB 45/80-55, izlīdzinošās kārtas ieklāšana garenkrituma un šķērskrituma veidošanai | tn. | 518
3.23 | Karstā asfalta virskārtas izbūve, SMA 11, PMB 45/80-55, 4cm biezumā arī krustojumos un pieslēgumos | m2 | 4273
3.24 | Karstā asfalta apakškārtas izbūve, AC16base, 4cm biezumā automašīnu stāvvietās | m2 | 240
3.25 | Karstā asfalta virskārtas izbūve, AC8, 3cm biezumā automašīnu stāvvietās | m2 | 240
4. Lietus ūdens kanalizācijas tīkli
4.1 | Būvbedres rakšana, ieskaitot komunikāciju šurfēšanu pirms būvdarbiem un roku darbu komunikāciju šķērsojumos, aizvedot uz pasūtītāja norādīto atbērtni līdz 10km attālumam, grunts apjoms pielietojot vairogus, tranšejas apakšas platums ir vismaz 1,5m | m³ | 1200
4.2 | Būvbedres rakšana, ieskaitot komunikāciju šurfēšanu pirms būvdarbiem un roku darbu komunikāciju šķērsojumos, aizvedot uz būvuzņēmēja atbērtni, grunts apjoms pielietojot vairogus, tranšejas apakšas platums ir vismaz 1,5m | m³ | 384
4.3 | Ūdens pazemināšanas iekārtu pielietošana, sausas būvbedres nodrošināšanai | m | 960
4.4 | Būvbedres nostiprināšana pielietojot vairogus | m2 | 1920
4.5 | Būvbedres aizbēršana ar pievestu grunti | m³ | 1368
4.6 | Gūliju demontāža | gb. | 8
4.7 | Kanalizācijas aku demontāža | gb. | 9
4.8 | Cauruļvadu demontāža | m | 456
4.9 | Smilts pamatnes ierīkošana un apbērums | m³ | 216
4.1 | Kanalizācijas caurules PP DN/OD 315 izbūve | m | 245.7
4.11 | Kanalizācijas caurules PP DN/OD 250 izbūve | m | 159.5
4.12 | Kanalizācijas caurules PP DN/OD 200 izbūve | m | 74.8
4.13 | Kanalizācijas akas dzelzsbetona grodu Ø 1500 izbūve; h=2.00 m, komplektā ar visiem pieslēgumiem pie akām | kompl. | 1
4.14 | Kanalizācijas akas dzelzsbetona grodu Ø 1500 izbūve; h=2.50 m, komplektā ar visiem pieslēgumiem pie akām | kompl. | 3
4.15 | Kanalizācijas akas plastm. Ø 1000 izbūve; h=2.0 m | kompl. | 1
4.16 | Kanalizācijas akas plastm. Ø 1000 izbūve; h=2.50 m | kompl. | 8
4.17 | Esošās kanalizācijas akas pārbūve/remonts | kompl. | 1
4.18 | Gūlijas plastmasas Ø600 ar kantainu resti, ar eņģi izbūve | kompl. | 10
4.19 | Betons cauruļvadu pievienojumiem akām | m3 | 2
4.2 | Izbūvētās trases digitālā uzmērīšana | m | 480
4.21 | Pārbaudes, TV inspekcija | m | 480
4.22 | Dokumentāciju sagatavošana | kompl. | 1
5. Ūdensapgādes tīkli
Ūdensapgāde Ū1
5.1 | Caurule SDR17 PE100-RC Ø160 PN10; H=1,5-2,0m, montāža un ar to saistītie darbi | m | 286
5.2 | Caurule SDR17 PE100-RC Ø160 PN10; H=2,0-2,5m, montāža un ar to saistītie darbi | m | 109
5.3 | Caurule SDR17 PE100-RC Ø110 PN10; H=2,0-2,5m, montāža un ar to saistītie darbi | m | 46
5.4 | Caurule SDR11 PE100-RC Ø63 PN10; H=2,0-2,5m, montāža un ar to saistītie darbi | m | 59
5.5 | PE EM dubultuzmava Ø160 | gb. | 4
5.6 | PE EM dubultuzmava Ø63 | gb. | 6
5.7 | PE kontakt. met. līkums 90 caurulei Ø160 | gb. | 1
5.8 | Atloku trejgabals DCI DN150/100 | gb. | 4
5.9 | Atloku trejgabals DCI DN100/100 | gb. | 1
5.1 | Atloku noslēgatloks DCI DN150 | gb. | 1
5.11 | PE EM noslēgtapa Ø63 | gb. | 2
5.12 | Pazemes tipa atloku aizbīdnis DCI DN100 ar teleskopisku pagarinātājkātu un peldošu ielas kapi 40t | gb. | 5
5.13 | Pazemes tipa atloku aizbīdnis DCI DN150 ar teleskopisku pagarinātājkātu un peldošu ielas kapi 40t | gb. | 2
5.14 | PE EM sedls ar atzaru PE100 Ø160/63 | gb. | 6
5.15 | Siltināts virszemes hidrants DN100 komplektā ar informatīvo plāksni, montāža | kpl. | 2
5.16 | Adapters PE100 caurulei PE Ø160 | gb. | 8
5.17 | Adapters UNI DCI DN100 | gb. | 3
5.18 | Adapters PE100 caurulei PE Ø110 | gb. | 12
5.19 | ISO universālais savienojums Ø63/d50 | gb. | 3
5.2 | ISO universālais savienojums Ø63/d63 | gb. | 1
5.21 | Betona balsti B20 veidgabalu stiprināšanai V=0,1m3, montāža | gb | 13
5.22 | Pazemes tipa servisa aizbīdnis DCI DN50 ar iekšējām vītnēm un ISO savienojumiem, ar teleskopisku pagarinātājkātu un peldošu ielas kapi 40t | gb. | 6
5.23 | Esošo elektrokabeļu un sakaru kabeļu aizsardzība to šķērsojumu vietās ar projektēto ūdensvadu, ievietojot tos saliekamajās aizsargčaulās Ø110, L=2,5m | gb. | 14
5.24 | Šķērsojumi ar esošajām inženierkomunikācijām, atšurfēšana, nepārsniedzot 2,5m dziļumu, minimālā platība 1m², maksimālais garums 5m | vieta | 58
5.25 | Esošā metāla gāzes vada d140 pārklāšana ar izolācijas materiālu (bituma brizols) tā šķērsojuma vietā, atraktā posma platumā | kpl. | 1
5.26 | Esošā metāla gāzes vada d159 pārklāšana ar izolācijas materiālu (bituma brizols) tā šķērsojuma vietā, atraktā posma platumā | kpl. | 1
5.27 | Signāla stabiņš pie atzara ar gala noslēgu | gb. | 2
5.28 | Ūdensvada spiediena pārbaude (t.sk. atzari) | m | 500
5.29 | Ūdensvada cauruļu dezinfekcija | m | 500
5.3 | Esošā ūdensvada d50 demontāža | m | 30
5.31 | Esošā ūdensvada d63 demontāža | m | 14
5.32 | Esošā ūdensvada d100 demontāža | m | 25
5.33 | Esošā ūdensvada d150 demontāža | m | 100
5.34 | Esošā ūdensvada d50-d150 galu aizbetonēšana, tamponāža (1 vieta/0,05 m3) | gb. | 18
5.35 | Esošā hidranta demontāža un utilizācija | gb. | 4
5.36 | Esošās akas demontāža un utilizācija | gb. | 1
5.37 | Esošās kapes demontāža un utilizācija | gb. | 6
5.38 | Pieslēgums pie esoša ūdensvada tīkla d160 iekļaujot visus nepieciešamos darbus | vietas | 2
5.39 | Pieslēgums pie esoša ūdensvada tīkla d100 iekļaujot visus nepieciešamos darbus | vietas | 3
5.4 | Pieslēgums pie esoša ūdensvada tīkla d63 iekļaujot visus nepieciešamos darbus | vietas | 1
5.41 | Pieslēgums pie esoša ūdensvada tīkla d50 iekļaujot visus nepieciešamos darbus | vietas | 3
5.42 | Esošās ūdensapgādes sistēmas darbības nodrošināšana būvdarbu laikā, t.sk visi nepieciešamie materiāli un veidgabali | kpl. | 1
5.43 | Esošo koku aizsardzība | kpl. | 3
5.44 | Esošā metāla žoga ar betona elementiem demontāža un atjaunošana | m | 3
5.45 | Esošā apgaismes staba nostiprināšana, aizsardzība | kpl. | 1
Zemes darbi projektēto ūdensapgādes tīklu (Ū1) darbu zonā (izbūvei vienā tranšejā ar LKT)
5.46 | Tranšejas rakšana un grunts izvešana uz atbērtni | m3 | 1500
5.47 | Tranšejas aizbēršana līdz ceļa seguma "pīrāgam" ar pievesto grunti - smilšaina grunts ar filtrācijas koeficientu ≥ 1 m/dnn, smilts blīvums ne mazāks par 0,98 no dabīgā blīvuma | m3 | 600
5.48 | Cauruļvada pabēruma un apbēruma ierīkošana, izmantojot vidēji rupjas smilts materiālu | m3 | 420
5.49 | Tranšejas sienu nostiprināšana ar metāla vairogiem (divpusēji) pie dziļuma, kas lielāks par 1,5 m. (norādīts tekošais tranšejas garums, pieņemot, ka sienas nostiprinātas abās būvgrāvja pusēs) | m | 500
5.5 | Gruntsūdens līmeņa pazemināšana | m | 500
Segumu atjaunošana projektēto ūdensapgādes tīklu (Ū1) darbu zonā (izbūvei vienā tranšejā ar LKT)
5.51 | Esošā zāliena seguma noņemšana (hvid=10cm) | m2 | 13
5.52 | Zāliena seguma atjaunošana izmantojot daudzgadīgu zālāja sēklu sējumu, tai skaitā melnzemes uzvešana un izlīdzināšana h=10cm | m2 | 13
5.53 | Esošā asfaltbetona seguma demontāža, tranšejas sānu malu izzāģēšana taisnā līnijā un utilizācija | m2 | 30
5.54 | Karstā asfalta kārta SMA11 (h = 4 cm) ielas seguma atjaunošanai | m2 | 30
5.55 | Karstā asfalta AC izlīdzinošā kārta ielas seguma atjaunošanai | m2 | 30
5.56 | Asfalta ģeorežģis | m2 | 30
5.57 | Karstā asfalta saistes kārta AC16 bin (h = 4 cm) ielas seguma atjaunošanai | m2 | 30
5.58 | Karstā asfalta apakškārta AC22 base (h = 6 cm) ielas seguma atjaunošanai | m2 | 30
5.59 | Nesaistītu minerālmateriālu pamata nesošā kārta 0/45mm - 30cm ielas asfaltbetona seguma atjaunošanai | m2 | 30
5.6 | Salizturīgā smilts kārta (filtrācijas k>1,0m/dnn) h=40 cm, smilts blīvums ne mazāks par 0,98 no dabīgā blīvuma ielas asfaltbetona seguma atjaunošanai | m2 | 30
5.61 | Esošā ietves betona bruģakmens seguma demontāža, bruģakmens saglabāšana atkārtotai izmantošanai | m2 | 110
5.62 | Betona bruģakmens seguma atjaunošana ietvei izmantojot esošo bruģakmens materiālu; nepieciešamības gadījumā bojātos elementus nomainīt | m2 | 110
5.63 | Sīkšķembu slānis fr.3/8mm, h=5cm betona bruģakmens seguma atjaunošanai | m2 | 110
5.64 | Nesaistītu minerālmateriālu pamata nesošā kārta 0/45mm - 16cm betona bruģakmens seguma atjaunošanai | m2 | 110
5.65 | Salizturīgā smilts kārta (filtrācijas k>1,0m/dnn) h=30 cm, smilts blīvums ne mazāks par 0,98 no dabīgā blīvuma betona bruģakmens seguma atjaunošanai | m2 | 110
5.66 | Esošā laukuma laukakmeņu bruģakmens seguma demontāža, bruģakmens saglabāšana atkārtotai izmantošanai | m2 | 2
5.67 | Laukakmeņu bruģakmens seguma atjaunošana laukumam izmantojot esošo bruģakmens materiālu; nepieciešamības gadījumā bojātos elementus nomainīt | m2 | 2
5.68 | Sīkšķembu slānis fr.3/8mm, h=5cm laukakmens bruģa seguma atjaunošanai | m2 | 2
5.69 | Nesaistītu minerālmateriālu pamata nesošā kārta 0/45mm - 16cm laukakmens bruģa seguma atjaunošanai | m2 | 2
5.7 | Salizturīgā smilts kārta (filtrācijas k>1,0m/dnn) h=30 cm, smilts blīvums ne mazāks par 0,98 no dabīgā blīvuma laukakmens bruģa seguma atjaunošanai | m2 | 2
5.71 | Termoplastisko apzīmējumu atjaunošana gājēju pārejai | kpl. | 2
6. Satiksmes aprīkojums.
6.1 | Ceļa zīmju, cinkota metāla pamatne, uzstādīšana | gab. | 6
6.2 | Ceļa zīmju balstu uzstādīšana | gab. | 12
6.3 | Ceļa zīmju konsoltipa balstu uzstādīšana | gab. | 1
6.4 | Esošo ceļa zīmju pārcelšana, nepieciešamības gadījumā ieskaitot jaunu betona pamatu | gab. | 14
6.5 | Vertikālā apzīmējuma 907 uzstādīšana | gab. | 1
6.6 | Horizontālie apzīmējumi ar termoplastu | m2 | 84
6.7 | Horizontālie apzīmējumi 937 ar termoplastikiem vai aukstplastiskiem materiāliem | gab. | 9
6.8 | Sabiedriskā transporta a/p nojumes ar aprīkojumu (nojumes pamati, soliņš, atkritumu urna, apgaismojums) uzstādīšana - nestandarta izmēra (šaura) | kompl. | 3
7. Labiekārtošana.
7.1 | Zāliena ierīkošana izmantojot pievestu augu zemi | m2 | 200
8. Nobeiguma darbi.
8.1 | Būvdarbu apjomu uzmērīšana digitālā formā, topogrāfiskā plāna aktualizēšana un poligonometrijas punktu instrumentālā uzmērīšana un atskaites sastādīšana par poligonometrijas punktu stāvokli pēc būvdarbiem | kompl. | 1
9. Satiksmes organizācija būvdarbu laikā.
9.1 | Pagaidu ceļa zīmju (t.sk. plakātu) uzstādīšanas un uzturēšanas izmaksas būvlaukumam būvdarbu laikā | kompl. | 1
Kopā:
PVN 21%:
Pavisam kopā: