## Tame
Telpu remonts
Būves nosaukums:
Objekta nosaukums:
Objekta adrese:
Pasūtījuma Nr.
Tāme sastādīta 2017. gada tirgus cenās. | [10 empty] | Tāmes izmaksa |  | 0 |  | EUR
[11 empty] | Tāme sastādīta 2017. |  | gada
Nr. P.k. |  | Darba nosaukums | Mērvienība | Daudzums | Vienības izmaksas | [5 empty] | Kopā uz visu apjomu
| Kods |  |  |  | laika norma (c/h) | darba samaksas likme (EUR/h) | darba alga (EUR) | materiāli (EUR) | mehānismi (EUR) | kopā (EUR) | darbietilpība (c/h) | darba alga (EUR) | materiāli (EUR) | mehānismi (EUR) | summa (EUR)
I |  | Demontāžas un sagatavošanas darbi
1 |  | Koka grīdlīstu demontāža | m | 30
2 |  | Elektroinstalācijas demontāža | kompl | 1
3 |  | Būvgružu savākšana un utilizācija | m3 | 7
II |  | Grīdas
1 |  | OSB 15mm plākšnu montāža uz grīdas | m2 | 47
|  | OSB 15mm plāksnes | m2 | 51.7
|  | skrūves | gb | 705
2 |  | Grīdas seguma montāža | m2 | 47
|  | nodilumizturīgs linolejs (41.-43.klase) | m2 | 51.7
|  | grunts | l | 7.05
|  | līme | l | 12.925
|  | diegs kausēšanai | m | 15
3 |  |  | m2 | 2.8
|  |  | l | 0.42
|  |  | l | 0.9
|  |  | kompl | 1
4 |  | Krāsotu koka grīdlīstu montāža | m | 27.74
|  | krāsotas koka grīdlīstes | m | 30.514
|  | stiprinājumi | gb | 55.48
|  | palīgmateriāli | kompl | 1
III |  | Sienas
1 |  | Sienu tīrīšana un gruntēšana | m2 | 110.76
|  | grunts | l | 11.076
|  | palīgmateriāli | kompl | 1
2 |  | Sienu sagatavošana krāsošanai | m2 | 110.76
|  | smalkā špaktele | kg | 132.912
|  | grunts | l | 13.2912
|  | smilšpapīrs | m | 10
|  | palīgmateriāli | kompl | 1
3 |  | Sienu krāsošana | m2 | 110.76
|  | krāsa sienām (matēta lateksa krāsa iekšdarbiem) | l | 22.152
|  | krāsu tonēšana | l | 22.152
IV |  | Griesti
1 |  | Griestu sagatavošana krāsošanai | m2 | 47
|  | smalkā špaktele | kg | 56.4
|  | grunts | l | 5.64
|  | smilšpapīrs | m | 10
|  | palīgmateriāli | kompl | 1
2 |  | Griestu krāsošana | m2 | 47
|  | krāsa griestiem (dziļi matēta lateksa krāsa iekšdarbiem) | l | 9.4
|  | krāsu tonēšana | l | 9.4
V |  | Citi darbi
1 |  | Jauna elektroinstalācijas montāža | kompl | 1
2 |  | Jaunu zemapmetuma rozešu montāža | gb | 4
|  | rozete zemapmetuma (divvietīga) | gb | 4
|  | palīgmateriāli | kompl | 1
3 |  | Jaunu zemapmetuma slēdžu montāža | gb | 2
|  | slēdzis zemapmetuma (divvietīgs) | gb | 2
|  | palīgmateriāli | kompl | 1
|  | Kopā : | [8 empty] | 0 | 0 | 0 | 0 | 0
|  | transporta izdevumi: | [10 empty] | 0 |  | 0
|  | Tiešās izmaksas kopā: | [9 empty] | 0 | 0 | 0 | 0
Virsizdevumi ( %) | [14 empty] | 0
Peļņa ( %) | [14 empty] | 0
Darba devēja sociālais nodoklis (23,59%) | [14 empty] | 0
Pavisam kopā | [14 empty] | 0
PVN (21%): | [14 empty] | 0
Kopā ar PVN (21%): | [14 empty] | 0
Apstiprina: _________________ /___________________/.