## LKT
DARBU DAUDZUMU SARAKSTS
Nr.p.k. | Darba nosaukums | Mēravienība | Darba daudzums | [7 empty] | Darba daudzums visas kārtas kopā
|  |  | 1.kārta | 2.kārta | 3.kārta | 4.kārta | 5.kārta | 6.kārta | 7.kārta | 8.kārta
1 | 2 | 3 | 4 | 5 | 6 | 7 | 8 | 9 | 10 | 11 | 12
2. Lietusūdens kanalizācijas tīkli.
2.1 | Būvbedres rakšana, ieskaitot komunikāciju šurfēšanu pirms būvdarbiem un roku darbu komunikāciju šķērsojumos, aizvedot uz būvuzņēmēja atbērtni, grunts apjoms pielietojot vairogus, tranšejas apakšas platums ir vismaz 1,5m | m³ | 859.63 | 7084.35 | 7083.38 | 3613.01 | 958.5 | 742.38 | 557.48 | 5013.72 | 25912.45
2.2 | Būvbedres rakšana, ieskaitot komunikāciju šurfēšanu pirms būvdarbiem un roku darbu komunikāciju šķērsojumos, aizvedot uz pasūtītāja norādīto atbērtni līdz 10km attālumam, grunts apjoms pielietojot vairogus, tranšejas apakšas platums ir vismaz 1,5m | m³ | 6000 | 27000 | 38000 | 17000 | 8000 | 4200 | 700 | 12900 | 113800
2.3 | Būvbedres rakšana, ieskaitot komunikāciju šurfēšanu pirms būvdarbiem un roku darbu komunikāciju šķērsojumos, aizvedot uz būvuzņēmēja krautni, atkārtotai pielietošanai objektā, grunts apjoms pielietojot vairogus, tranšejas apakšas platums ir vismaz 1,5m | m³ | 500 | 500 | 500 | 500 | 500 | 500 | 500 | 500 | 4000
2.4 | Ūdens pazemināšanas iekārtu pielietošana, sausas būvbedres nodrošināšanai | m | 242.6 | 685.2 | 2140.4 | 966.2 | 667.4 | 814.6 | 162.2 | 1029.9 | 6708.5
2.5 | Būvbedres nostiprināšana pielietojot vairogus | m2 | 1875.6 | 7769.4 | 12530.4 | 5797.2 | 4004.4 | 4887.6 | 973.2 | 5241.6 | 43079.4
2.6 | Būvbedres nostiprināšana pielietojot paliekošas rievsienas | m2 | 300 | 500 | 500 | 500 | 80 | 200 | 0 | 80 | 2160
2.7 | Būvbedres nostiprināšana pielietojot rievsienas | m2 | 100 | 200 | 100 | 200 | 160 | 200 | 0 | 80 | 1040
2.8 | Būvbedres aizbēršana ar atkārtoti izmantojamo grunti, no krautnes, līdz atjaunojamā seguma pamatnes līmenim | m³ | 500 | 500 | 500 | 500 | 500 | 500 | 500 | 500 | 4000
2.9 | Būvbedres aizbēršana ar pievestu grunti | m³ | 3276.92 | 15579.31 | 17798.46 | 9683.97 | 3367.42 | 2056.97 | 426.5 | 9908.53 | 62098.08
2.1 | Drenējošs šķembu/grants maisījums KOF kažokam | m³ | 0.5 | 0 | 0 | 0 | 0 | 0 | 0 | 0 | 0.5
2.11 | Gūliju demontāža | gb. | 2 | 23 | 28 | 6 | 4 | 5 | 0 | 0 | 68
2.12 | Kanalizācijas aku demontāža | gb. | 6 | 29 | 23 | 5 | 5 | 0 | 0 | 4 | 72
2.13 | Cauruļvadu demontāža | m | 355.88 | 2294.91 | 1740.9 | 123.8 | 188.4 | 0 | 0 | 179 | 4882.89
2.14 | Caurtekas demontāža | m | 10.16 | 49.27 | 20.55 | 0 | 0 | 0 | 0 | 62.13 | 142.11
2.15 | Cauruļvadu aizbetonēšana | m3 | 0.25 | 471.56 | 471.69 | 0 | 0 | 0 | 0 | 0 | 943.5
2.16 | Drenāžas cauruļu pamatnes ierīkošana un aizbēršana ar drenējošu materiālu | m³ | 261.9 | 93.9 | 108 | 0 | 0 | 0 | 0 | 161.4 | 625.2
2.17 | Smilts pamatnes ierīkošana un apbērums | m³ | 234.45 | 971.18 | 1578.3 | 724.65 | 500.55 | 610.95 | 121.65 | 732.08 | 5473.81
2.18 | Kanalizācijas caurules PP DN/ID 1000 izbūve | m | 157.3 | 641 | 0 | 0 | 0 | 0 | 0 | 0 | 798.3
2.19 | Kanalizācijas caurules PP DN/ID 800 izbūve | m | 0 | 164.6 | 1106.8 | 45.4 | 0 | 0 | 0 | 125.2 | 1442
2.2 | Kanalizācijas caurules PP DN/ID 600 izbūve | m | 0 | 54.3 | 11.8 | 593.1 | 160.3 | 0 | 0 | 498.1 | 1317.6
2.21 | Elektrometināmas kanalizācijas caurules PE ID 600 izbūve | m | 0 | 0 | 0 | 0 | 0 | 0 | 0 | 50.1 | 50.1
2.22 | Kanalizācijas caurules PP DN/ID 500 izbūve | m | 22.8 | 36 | 31.7 | 24.7 | 299.1 | 311.9 | 0 | 12 | 738.2
2.23 | Kanalizācijas caurules PP DN/OD 400 izbūve | m | 6.1 | 47.9 | 54.7 | 20.6 | 14.9 | 398.1 | 83.1 | 0 | 625.4
2.24 | Kanalizācijas caurules PP DN/OD 315 izbūve | m | 0 | 35.7 | 224.6 | 24.8 | 28.7 | 0 | 11.4 | 46 | 371.2
2.25 | Kanalizācijas caurules PP DN/OD 250 izbūve | m | 15.9 | 0 | 18 | 0 | 0 | 0 | 0 | 25.3 | 59.2
2.26 | Kanalizācijas caurules PP DN/OD 200 izbūve | m | 110.5 | 315.4 | 640.8 | 257.6 | 164.4 | 104.6 | 67.7 | 116.9 | 1777.9
2.27 | Tehniskās drenāžas caurules PP ID 1000 izbūve ar 180⁰ perforāciju | m | 0 | 0 | 36 | 0 | 0 | 0 | 0 | 0 | 36
2.28 | Tehniskās drenāžas caurules PP ID 600 izbūve ar 180⁰ perforāciju | m | 0 | 31.3 | 0 | 0 | 0 | 0 | 0 | 0 | 31.3
2.29 | Tehniskās drenāžas caurules PP DN/ID 500 izbūve ar 180⁰ perforāciju | m | 87.3 | 0 | 0 | 0 | 0 | 0 | 0 | 53.8 | 141.1
2.3 | Caurtekas PP DN/ID800; SN8 izbūve | m | 0 | 0 | 16 | 0 | 0 | 0 | 0 | 23.6 | 39.6
2.31 | Caurtekas PP DN/ID600; SN8 izbūve | m | 0 | 0 | 0 | 0 | 0 | 0 | 0 | 51.9 | 51.9
2.32 | Caurtekas PP DN/ID500; SN8 izbūve | m | 0 | 0 | 0 | 0 | 0 | 0 | 0 | 27 | 27
2.33 | Caurtekas PP DN/ID300; SN8 izbūve | m | 0 | 0 | 0 | 6.8 | 0 | 0 | 0 | 0 | 6.8
2.34 | Kanalizācijas akas plastm. Ø 2000 izbūve; h=5.50 m | kompl. | 2 | 0 | 0 | 0 | 0 | 0 | 0 | 0 | 2
2.35 | Kanalizācijas akas plastm. Ø 2000 izbūve; h=5.00 m | kompl. | 1 | 1 | 0 | 0 | 0 | 0 | 0 | 0 | 2
2.36 | Kanalizācijas akas plastm. Ø 2000 izbūve; h=3.00 m | kompl. | 0 | 0 | 0 | 0 | 0 | 0 | 0 | 1 | 1
2.37 | Kanalizācijas akas plastm. Ø 1500 izbūve; h=5,50 m | kompl. | 1 | 5 | 0 | 0 | 0 | 0 | 0 | 0 | 6
2.38 | Kanalizācijas akas plastm. Ø 1500 izbūve; h=5,00 m | kompl. | 0 | 9 | 13 | 0 | 0 | 0 | 0 | 0 | 22
2.39 | Kanalizācijas akas plastm. Ø 1500 izbūve; h=4.50 m | kompl. | 0 | 4 | 3 | 0 | 0 | 0 | 0 | 0 | 7
2.4 | Kanalizācijas akas plastm. Ø 1500 izbūve; h=4.00 m | kompl. | 0 | 0 | 4 | 2 | 0 | 0 | 0 | 1 | 7
2.41 | Kanalizācijas akas plastm. Ø 1500 izbūve; h=3.50 m | kompl. | 0 | 0 | 2 | 5 | 2 | 0 | 0 | 0 | 9
2.42 | Kanalizācijas akas plastm. Ø 1500 izbūve; h=3.00 m | kompl. | 0 | 1 | 0 | 2 | 1 | 0 | 0 | 1 | 5
2.43 | Kanalizācijas akas plastm. Ø 1500 izbūve; h=2.50 m | kompl. | 0 | 0 | 0 | 0 | 0 | 0 | 0 | 3 | 3
2.44 | Kanalizācijas akas plastm. Ø 1500 izbūve; h=2.00 m | kompl. | 2 | 0 | 0 | 0 | 0 | 0 | 0 | 0 | 2
2.45 | Kanalizācijas akas plastm. Ø 1000 izbūve; h=3.5 m | kompl. | 0 | 1 | 5 | 0 | 0 | 0 | 0 | 1 | 7
2.46 | Kanalizācijas akas plastm. Ø 1000 izbūve; h=3.0 m | kompl. | 0 | 2 | 3 | 1 | 5 | 7 | 0 | 1 | 19
2.47 | Kanalizācijas akas plastm. Ø 1000 izbūve; h=2.5 m | kompl. | 0 | 1 | 3 | 1 | 5 | 8 | 0 | 1 | 19
2.48 | Kanalizācijas akas plastm. Ø 1000 izbūve; h=2.0 m | kompl. | 0 | 0 | 2 | 1 | 0 | 2 | 1 | 0 | 6
2.49 | Kanalizācijas akas plastm. Ø 1000 izbūve; h=1,5 m | kompl. | 1 | 0 | 0 | 0 | 0 | 0 | 1 | 0 | 2
2.5 | Esošās kanalizācijas akas pārbūve/remonts | kompl. | 1 | 1 | 0 | 0 | 1 | 0 | 0 | 0 | 3
2.51 | KOF akas plastm. Ø 1000 izbūve; h=2.0 m | kompl. | 1 | 0 | 0 | 0 | 0 | 0 | 0 | 0 | 1
2.52 | VUUA akas plastm. Ø 1500 izbūve; h=3,5m | kompl. | 0 | 0 | 1 | 0 | 0 | 0 | 0 | 0 | 1
2.53 | VUUA akas plastm. Ø 1500 izbūve; h=3,0m | kompl. | 0 | 0 | 0 | 0 | 0 | 0 | 0 | 1 | 1
2.54 | VUUA akas plastm. Ø 1500 izbūve; h=2,5m | kompl. | 0 | 0 | 0 | 0 | 0 | 0 | 0 | 1 | 1
2.55 | VUUA akas plastm. Ø 1500 izbūve; h=2m | kompl. | 0 | 0 | 0 | 0 | 0 | 0 | 0 | 1 | 1
2.56 | VUUA akas plastm. Ø 1000 izbūve; h=3 m | kompl. | 0 | 1 | 0 | 0 | 0 | 0 | 0 | 0 | 1
2.57 | VUUA akas plastm. Ø 1000 izbūve; h=2 m | kompl. | 1 | 0 | 0 | 0 | 0 | 0 | 0 | 0 | 1
2.58 | VUUA akas plastm. Ø 1000 izbūve; h=1,5 m | kompl. | 1 | 1 | 1 | 1 | 0 | 0 | 0 | 0 | 4
2.59 | VUUA akas plastm. Ø 1000 izbūve; h=1,0 m | kompl. | 0 | 0 | 0 | 0 | 0 | 0 | 0 | 2 | 2
2.6 | Gūlijas plastm Ø600, kantaina reste ar eņģi, izbūve | kompl. | 10 | 33 | 56 | 21 | 16 | 20 | 9 | 10 | 175
2.61 | Kanalizācijas aizsargčaula dzelzceļa šķērsošanai met. vai pl. DN/ID800 komplektā ar distanceriem, beztranšeju metode | m | 0 | 0 | 0 | 0 | 0 | 0 | 0 | 50.1 | 50.1
2.62 | Restots akas vāks | kompl. | 1 | 1 | 1 | 2 | 0 | 0 | 0 | 0 | 5
2.63 | Aizsardzība pret klejojošām strāvām | kompl. | 0 | 0 | 0 | 0 | 0 | 0 | 0 | 2 | 2
2.64 | Betons cauruļvadu pievienojumiem akām | m3 | 8 | 8 | 11 | 5 | 5 | 0 | 0 | 7 | 44
2.65 | Grāvja rakšana ar nogāžu noformēšanu, grunti aizvedot uz būvuzņēmēja atbērtni | m | 0 | 0 | 0 | 50 | 36.3 | 0 | 29.6 | 444.5 | 560.4
2.66 | Grāvja pārtīrīšana, grunti aizvedot uz būvuzņēmēja atbērtni | m | 103.9 | 100.6 | 498.2 | 539.7 | 58.9 | 656.8 | 323.6 | 1039.6 | 3321.3
2.67 | Izbūvētās trases digitālā uzmērīšana | m | 399.9 | 1326.2 | 2140.4 | 973 | 667.4 | 814.6 | 162.2 | 1029.9 | 7513.6
2.68 | Pārbaudes, TV inspekcija | m | 399.9 | 1326.2 | 2140.4 | 973 | 667.4 | 814.6 | 162.2 | 1029.9 | 7513.6
2.69 | Dokumentāciju sagatavošana | kompl. | 1 | 1 | 1 | 1 | 1 | 1 | 1 | 1 | 8
2.7 | Ģeotekstila aptinums drenāžas caurulēm | m | 87.3 | 31.3 | 36 | 0 | 0 | 0 | 0 | 53.8 | 208.4
2.71 | Cauruļu enkurošana pret uzpeldēšanu | m | 186.2 | 943.8 | 1205 | 683.8 | 474.3 | 710 | 83.1 | 685.4 | 4971.6
Sastādīja: A. Useļonoka
Pārbaudīja: D. Ieviņa