## DT
Datoru tīkli
(darba veids vai konstruktīvā elementa nosaukums)
Pasūtītājs: Jelgavas pilsētas dome, Lielā iela 11, Jelgava, LV-3001
Objekts: Ēkas pārbūve Stacijas ielā 13, Jelgavā
Nr.p.k. | Nosaukums, marka | Mērvie-nība | Dau-dzums
1 | 2 | 3 | 4
1 | Komutācijas skapis 19" 21U 600x600 | gab. | 2
2 | 4 ventilātoru bloks komutācijas skapim | gab. | 2
3 | Termostats ventilatoru blokam | gab. | 2
4 | Skrūves 19" skapim (iekārtu stiprināšanai) | k-ts. | 2
5 | Komutācijas panelis 1HU 24 porti Cat.5e UTP | gab. | 9
6 | Komutācijas vadu organizators 1U ar metāla gredzeniem | gab. | 17
7 | Optiskais kabelis OS2-SM-12 Dz | m. | 50
8 | ODF 19" 6 SC Dupl UPC/SM | gab. | 2
9 | Kasete Fo 12 Dz | gab. | 2
10 | Rozete 2xRJ45 Cat.5e UTP ar ligzdām un rāmi | k-ts. | 101
11 | Rozete 1xRJ45 Cat.5e UTP ar ligzdu un rāmi | k-ts. | 1
12 | Pigtails SM OS1 SC\UPC | gab. | 24
13 | Splice protector 600mm | gab. | 24
14 | Kārba z/a | gab. | 102
15 | Kabelis Cat.5e 4x2x0,5 UTP LSZH Cca | m. | 7390*
16 | Kabeļu frēzēšana sienās/griestos | m. | 970*
17 | Revīzijas lūka 200*200 | gab. | 10
18 | Kabeļu aizsegs 60x40 | m. | 455*
19 | Kabeļu aizsegs 130x60 | m. | 25*
20 | Caurule EVOEL-SM d25 | m. | 580*
21 | Caurule EVOEL-SM d63 | m. | 25*
22 | Lokana aizsargcaurule EVOEL-FM d25 | m. | 390*
23 | Komutācijas kabelis UTP Cat.5e 1,0 m | gab. | 100
24 | Komutācijas kabelis UTP Cat.5e 2,0 m | gab. | 100
25 | Tīkla komutātors Extreme Network ERS 4850GTS | gab. | 4
26 | Extreme Network Gb SX SFP Modules 10051 | gab. | 4
27 | PDU 19"-8-shuko | gab. | 2
28 | UPS 1000V/A R/M 19" | gab. | 2
29 | Kabelis NYM-J 3x2,5 | m. | 130*
30 | Kabelis dzeltenzaļš H07V-K 1x6 | m. | 40*
31 | Zemējuma kleme skapim | gab. | 2
32 | Divvietīga virsapmetuma rozete | gab. | 2
33 | Tīka testēšanu un tīkla pases izstrāde | gab. | 1
34 | Automātslēdzis 1P C16A | gab. | 2
35 | Ugunsdroša mastika Hilti | k-ts. | 1
36 | Iekārtu marķēšana | k-ts. | 1
37 | Palīgmateriāli, montāžas materiāli (skrūves, stiprinājumi, u.t.t.) | k-ts. | 1
38 | Izpilddokumentācija, nodošana ekspluatācijā, personāla apmācība | k-ts. | 1
* precizēt montāžas laikā
Sastādīja: | G. Bulderbergs, 07.2017.

## TV
TV tīkli
(darba veids vai konstruktīvā elementa nosaukums)
Pasūtītājs: Jelgavas pilsētas dome, Lielā iela 11, Jelgava, LV-3001
Objekts: Ēkas pārbūve Stacijas ielā 13, Jelgavā
Nr.p.k. | Nosaukums, marka | Mērvie-nība | Dau-dzums
1 | 2 | 3 | 4
1 | Antena TRIAX UNI 32 Digital | gab. | 1
2 | Masts 3m ar stiprinājumiem un atsaitēm | k-ts. | 1
3 | Kabeļu izvads uz jumta D32 ar 180 grd. izvadu un hermētisku manžeti | k-ts. | 1
4 | Pastiprinātājs TRIAX HDA3038 110dB | gab. | 2
5 | Dalītājs TRIAX HTS 2 | gab. | 4
6 | Dalītājs TRIAX HTS 4 | gab. | 11
7 | Dalītājs TRIAX HTT4-16 | gab. | 8
8 | Dalītājs TRIAX HTT4-12 | gab. | 2
9 | Skapis TV pastiprinātājiem slēdzams v/a | gab. | 2
10 | Montāžas kārba v/a 98x125x54 TV dalītājiem | gab. | 19
11 | Kabelis Coax RG 6-94 | m. | 2680*
12 | Savienotāji FF | gab. | 134
13 | Terminātori 75Om | gab. | 26
14 | Lokana aizsargcaurule EVOEL-FM d25 | m. | 920*
15 | Kabeļu frēzēšana sienās/griestos | m. | 900*
16 | TV gala rozete 3 db ar rāmi | gab. | 54
17 | Kārba z/a | gab. | 54
18 | Kabelis NYM-J 3x1,5 | m. | 50*
19 | Kabelis dzeltenzaļš H07V-K 1x6 | m. | 75*
20 | Automātslēdzis 1P C6A | gab. | 2
21 | Ugunsdroša mastika Hilti | k-ts. | 1
22 | Iekārtu marķēšana | k-ts. | 1
23 | Palīgmateriāli, montāžas materiāli (skrūves, stiprinājumi, u.t.t.) | k-ts. | 1
24 | Izpilddokumentācija, nodošana ekspluatācijā, personāla apmācība | k-ts. | 1
* precizēt montāžas laikā
Sastādīja: | G. Bulderbergs, 07.2017.