## Veicamo darbu saraksts
IEPIRKUMA „Divu volejbola laukumu ar smilts segumu izbūve”
Veicamo darbu saraksts
Objekta nosaukums: | SPORTA LAUKUMA ZONAS IERĪKOŠANA PASTA SALĀ
Nr.p.k. | Darba nosaukums | Mērvienība | Apjoms | Vienības cena (euro) bez PVN | Kopējā cena (euro)bez PVN
1 | 3 | 4 | 5
1. VOLEJBOLA LAUKUMU IERĪKOŠANA
1 | Zemes virskārtas norakšana ~300mm biezumā | m3 | 327.5
2 | Esošās grunts blietēšana | m2 | 800
3 | Ģeotekstila ieklāšana | m2 | 914
4 | Ģeotekstils NW25 | m2 | 1005.4
5 | Smilts piebēršana līdz projektā norādītajam līmenim to pa 20cm kārtām blietējot | m3 | 616
6 | Smilts fr. 0-2 (bez putekļiem un māla daļiņām), smilts filtrācijas koef>=1, metilēnzilā vērtība MBF 10 | m3 | 677.6
7 | Nogāžu izveidošana ap projektējamā laukuma trīs malām | m2 | 444
8 | Pievedama grunts uzbēruma izveidei, pa 20 cm kārtām blietējot | m3 | 114.24
9 | Augsnes kārta uzbērumam 150mm, blietēta | m3 | 55.28
10 | Zāliens(sēts) | m2 | 444
2. ŽOGA BŪVNIECĪBA
1 | Žoga pamatu caurumu uzrbšana zemē izmantojot zemes urbi | gab. | 23
2 | Pamata PM - 1 betonēšana | gab. | 19
3 | Betons C20/25 | m3 | 6.93
4 | Stiegrojums d=8mm, B500B | tek.m | 26.29
5 | Pamata PM - 2 betonēšana | gab. | 2
6 | Betons C20/25 | m3 | 0.66
7 | Stiegrojums d=8mm, B500B | tek.m | 2.75
8 | Pamata PM - 3 betonēšana | gab. | 2
9 | Betons C20/25 | m3 | 0.88
10 | Stiegrojums d=8mm, B500B | tek.m | 5.5
11 | Žoga stabu montāža (iebetonējot pamatā) | gab. | 19
12 | Žoga stabs (Betafence), h=4,8m, staba izmērs 60x80mm, cinkots+poliestera pārklājums, zaļš RAL 6005 | gab. | 15
13 | Žoga stabs (Betafence), h=3,8m, staba izmērs 60x80mm, cinkots+poliestera pārklājums, zaļš RAL 6005 | gab. | 2
14 | Žoga stabs (Betafence), h=2,6m, staba izmērs 60x80mm, cinkots+poliestera pārklājums, zaļš RAL 6005 | gab. | 2
15 | Žoga paneļu montāža | gab. | 18
16 | Žoga panelis Nylofor 2D (Betafence), 4(h)x2,5m, Acs izmērs 50x200mm, cinkots+poliestera pārklājums, zaļš RAL 6005 | gab. | 14
17 | Žoga panelis Nylofor 2D (Betafence), 3(h)x2,5m, Acs izmērs 50x200mm, cinkots+poliestera pārklājums, zaļš RAL 6005 | gab. | 2
18 | Žoga panelis Nylofor 2D (Betafence), 2(h)x2,5m, Acs izmērs 50x200mm, cinkots+poliestera pārklājums, zaļš RAL 6005 | gab. | 2
19 | Fiksatori Nylofor PVC 2D (Betafence), nepieciešamais apjoms precizējams realizācijas gaitā | gab. | 212
3. APSTĀDĪJUMU IERĪKOŠANA
1 | Vīteņaugu stādīšana | gab. | 6
2 | Parthenocissus quinquefolia=Pieclapu mežvīns | gab. | 6
3 | Mulčētas apdobes izveide d=400mm | gab. | 6
4 | Priežu mizu mulča | m2 | 0.84
5 | Melnzeme | m3 | 0.6
4. BŪVGRUŽU IZVEŠANA
1 | Būvgružu izvešana uz sertificētu atkritumu poligonu | kompl. | 1
Kopā: