## DD 1 un 2 karta
Darbu daudzumu saraksts
Būves nosaukums : Meža kapu teritorijas paplašināšana, Bauskas ielā 12C, Jelgava.
Objekta nosaukums: Meža kapu teritorijas paplašināšana, Bauskas ielā 12C, Jelgava.
Objekta adrese : Bauskas iela 12C, Jelgava
Nr.p.k. | Nosaukums | Rasējuma Nr. | Mērvienība | Būvniecības kārtu darbu daudzumi
|  |  |  | 1.kārta | 2.kārta
a | b | c | d | e | f
1 | Nospraušanas darbi - būve N-1 (novadgrāvis), un kolektors ø200/225mm | 5 | m | 568 | 1237
1.1 | N1 pik.00/32-05/88 | 5 | m | 556 | -
1.2 | Kolektors 200/225 no dīķa līdz esošajai akai DN2000 | 5 | m | 12 | -
1.3 | DR vads d=98/110 | 5 | m | - | 1237
2 | Esošās caurtekas C-30B nojaukšana | 5 | m | 8 | -
2.1 | Izrokamais apjoms demontējamai caurtekai |  | m³ | 28 | -
3 | Grāvja N-1 pārtīrīšana, pik 00/32 - 05/88 | 4,6 | m | 556 | -
3,1 | N-1 izrokamais daudzums | 4,6 | m³ | 1448 | -
3,2 | Atbērtnē noliekamais grunts daudzums (līdz 1 km attālumā) | 4,6 | m³ | 1448 | -
4 | Caurules PP plastmasas ø200/225mm no dīķa līdz esošai akai DN2000 ierīkošana |  | m | 12 | -
4.1 | PP plastmasas caurule ø200/225mm iebūve |  | m | 12 | -
4,2 | Gružu restes iebūve DN200 dīķa krastā |  | gab. | 1 | -
4,3 | Caurules ø200/225mm pievienojums esošai akai DN2000 |  | gab. | 1 | -
5 | Dīķa partīrīšana un padziļinšāna | 4,7 | m² | 2205 | -
5,1 | No dīķa izrokamais grunts daudzums | 4,7 | m³ | 2039 | -
5,2 | Izlīdzināmais no dīķa izraktās grunts daudzums | 4,7 | m³ | 2039 | -
6 | Drenāžas ø98/110 ar adīta ģeotekstila filtmateriālu ierīkošana, drenāžas tranšeju aizberot ar smilti, kuras Kfiltrācijas >1m/dienn. (filtrācijas koeficients) |  | m | - | 1237
6,1 | Smilts, kuras Kfiltrācijas >1m/dienn. (filtrācijas koeficients) |  | m³ | - | 742
6,2 | DR izteka DI-2-100 | 10 | gab. | - | 17
6.2.1 | PP caurule OD110mm (L=2.0m) | 10 | gab. | - | 17
6.2.2 | Preterozijas ģeopaklājs (SK) 2,4x3.00m | 10 | m2 | - | 122.4
6.2.3 | Ģeopaklājs 1,0x2,4, piemēram ENKAMAT A20 | 10 | m2 | - | 40.8
6.2.4 | Tērauda enkuri,400xd=6mm | 10 | gab. | - | 238
6.2.5 | Filtrmateriāls(ruļļu neaustais) | 10 | m2 | - | 5.1
6.2.6 | Augsne (melnzeme) | 10 | m3 | - | 5.61
6.2.7 | Minerālmēslu maisījums | 10 | kg | - | 2.21
6.2.8 | Daudzgadīgo zāļu sēklas | 10 | kg | - | 0.34
6.2.9 | Signālmietiņš, garums 1.65x0.09m | 10 | gab. | - | 17
6,3 | Saimnieciskā ūdens ņemšanas akas ø800/970mm, h=5,0m | 9 | gab. | - | 3
6,3,1 | Plastmasa akas pamatne DN800 | 9 | gab. | - | 3
6,3,2 | Granīta šķembas frak. ø10-80 | 9 | m³ | - | 0.3
6,3,3 | PP plastmasas caurule ø800/970mm | 9 | m | - | 15
6,3,4 | Pievienošanās veidgabals ø110mm | 9 | gab. | - | 6
6,3,5 | Hidrotehniskais ģeotekstils, 1,2x3,3m | 9 | m² | - | 11.88
6,3,6 | Betona grods KC 10-9 | 9 | gab. | - | 3
6,4 | Virsūdeņu uztveršanas filtrakas FA400 ø400mm, h=2,0m | 8 | gab. | - | 17
6,4,1 | FA400 pamatne ø400mm | 8 | gab. | - | 17
6,4,2 | FA400 vertikālā caurule ø400mm | 8 | m | - | 34
6,4,3 | Hidrotehniskais ģeotekstils, 1,0x1,7m | 8 | m² | - | 28.9
6,4,4 | Pievienošanās veidgabals ø110mm | 8 | gab. | - | 46
6,4,5 | Betona konuss DN400 | 8 | gab. | - | 17
6,4,6 | Betona lūka DN400, A15 | 8 | gab. | - | 17
7 | Zemes darbu apjomi (bilance) vertikālajam plānojumam |  |  | - | -
7.1 | Planējamās teritorijas platība | 4 | m2 | - | 14024
7.2 | Kopējais zemes darbu apjoms pēc vert.planēj. (uzbērums) | 4 | m3 | - | 6687
7.3 | Kopējais zemes darbu apjoms pēc vert.planēj. (norakums) | 4 | m3 | - | 3572
7,2 | Iztrūkstošās dren. smilts pievešana (d=0.05-0.25mm)izlīdzināšana | 4 | m3 | - | 719
7,3 | Iztrūkstošās viendab.smilts pievešana(d=0.0-0.10mm)m izlīdzin. | 4 | m3 | - | 2396
7.4 | Melnzemes pievešana stādmateriāliem un zālienam | 4 | m3 | - | 597
7.5 | Melnzemes pieveš.grāvja malas un ģeotekst.nostiprin. 10cm | 4.5 | m3 | - | 151
7.6 | Preterozijas ģeopaklājs SK un tā iestrāde, enkurgrāvīša izveide |  | m2 | - | 1878
7.7 | Ģeopaklāja stiprinājuma āķi un stiprināšanas darbs (1gab/m2) |  | gab. | - | 1878
8 | Teritorijas izveides darbu daudzumi |  |  | - | -
8.1 | Grants seguma brauktuves izveide (frakc.0-16mm) | 2.4 | m2 | - | 3137
8.2 | Grants seguma celiņu izveide (0-16mm) | 2.4 | m2 | - | 1929
8.3 | Zāliena izveide/zāliena sēja apbedījumu zonā | 2, 4 | m2 | - | 3220
8.3.1 | Zāliena sēkla (25g/m2) |  | kg | - | 81
8.4 | Zāliena izveide apmalītei starp celiņu un grāvi | 5.0 | m2 | - | 1195
8.4.1 | Zāliena sēkla (25g/m2) |  | kg | - | 30
9 | Labiekārtojuma elementi |  |  | - | -
9.1 | Soliņu iebūve (piemēram Europa 72) | 2 | gab. | - | 3
9.2 | Atkritumu urnas (piemēram Tip line) | 2 | gab. | - | 2
9.3 | Atkritumu konteineri | 2 | gab. | - | 11
9.4 | Dēļu laipa pie dīķa (9m x1m) | 2 | gab. | - | 1
9.5 | Tualete-konteiners (polimērmat., tipveida) | 2 | gab. | - | 1
9.6 | Soliņu iebūve | 2 | gab. | - | 3
9.7 | Ceļa zīmes uzstādīšana Nr.537 | 2 | gab. | - | 1
9.8 | Izzāģējamie koki (d=30-80) | 2 | gab. | - | 14
10 | Kokaugu stādīšana |  |  | - | -
10.1 | Parastais skābbardis | 2 | gab. | - | 94
10.2 | Skarainā hortenzija | 2 | gab. | - | 36
10.3 | Parastais ligustrs | 2 | gab. | - | 25
10.4 | Parastais filadelfs | 2 | gab. | - | 8
10.5 | Melnais plūškoks | 2 | gab. | - | 12
10.6 | Trauslais vītols | 2 | gab. | - | 4
10.7 | Parastais ceriņš | 2 | gab. | - | 14
10.8 | Holandes liepa | 2 | gab. | - | 63
10.9 | Grimonis | 2 | gab. | - | 56
10.10 | Mulča apdobēm (h=5cm) | 2 | m2 | - | 170
10.11 | Impregnēti mieti kociņiem ar saiti (L=1,50m) | 2 | gab. | - | 520
Piezīmes
Drenāžas tranšejas izmēri-vidējais dziļuma 1.2m platums 0.5m,nogāzes vertikālas. Izmantojot vienkausa ekskavatoru nogāzes minimālais
slīpums 1:1,5. darbu daudzums palielinās.
Drenāžas iztekas DI-2-100 ierīkojamas pēc novadgrāvja nogāzes ierīkošanas atbilstoši teritorijas labiekārtošanai.

## 1kārta
Lokālā tāme Nr. 1
Meža kapu teritorijas paplašināšana, 1.kārta
Būves nosaukums : Meža kapu teritorijas paplašināšana, Bauskas ielā 12C, Jelgava.
Objekta nosaukums: Meža kapu teritorijas paplašināšana, Bauskas ielā 12C, Jelgava.
Objekta adrese : Bauskas iela 12C, Jelgava
Pasūtījuma Nr.
Sastādīta 2016. gada tirgus cenās, pamatojoties uz tehniskā projekta rasējumiem.
[11 empty] | Tāmes izmaksa: |  |  | euro
KOPĀ ar PVN
Nr.p.k | Rasējuma Nr. | Darba nosaukums | Mērvienība | Daudzums | Vienības izmaksas | [5 empty] | Kopā uz visu apjomu
[5 empty] | laika norma (c/h) | darba samaksas likme (euro/h) | darba alga (euro) | materiāli (euro) | mehānismi (euro) | Vienības cena (euro) | darbietilpība (c/h) | darba alga (euro) | materiāli (euro) | mehānismi (euro) | Summa (euro)
1 | 2 | 3 | 4 | 5 | 6 | 7 | 8 | 9 | 10 | 11 | 12 | 13 | 14 | 15 | 16
1 | 5 | Nospraušanas darbi - būve N-1 (novadgrāvis), un kolektors ø200/225mm | m | 568
1.1 | 5 | N1 pik.00/32-05/88 | m | 556
1.2 | 5 | Kolektors 200/225 no dīķa līdz esošajai akai DN2000 | m | 12
2 | 5 | Esošās caurtekas C-30B nojaukšana | m | 8
2.1 |  | Izrokamais apjoms demontējamai caurtekai | m3 | 28
3 | 4,6 | Grāvja N-1 pārtīrīšana, pik 00/32 - 05/88 | m | 556
3,1 | 4,6 | N-1 izrokamais daudzums | m³ | 1448
3,2 | 4,6 | Atbērtnē noliekamais grunts daudzums (līdz 1 km attālumā) | m³ | 1448
4 |  | Caurules PP plastmasas ø200/225mm no dīķa līdz esošai akai DN2000 ierīkošana | m | 12
4.1 |  | PP plastmasas caurule ø200/225mm iebūve | m | 12
4,2 |  | Gružu restes iebūve DN200 dīķa krastā | gab. | 1
4,3 |  | Caurules ø200/225mm pievienojums esošai akai DN2000 | gab. | 1
5 | 4,7 | Dīķa partīrīšana un padziļināšana | m² | 2205
5,1 | 4,7 | No dīķa izrokamais grunts daudzums | m³ | 2039
5,2 | 4,7 | Izlīdzināmais no dīķa izraktās grunts daudzums | m³ | 2039
Kopā:
Materiālu,grunts apmaiņas un būvgružu transporta izdevumi |  |  | %
Tiešās izmaksas kopā
|  | Sastādija:______________________ |  |  |  | Pārbaudīja: ______________________

## 2kārta
Lokālā tāme Nr. 2
Meža kapu teritorijas paplašināšana, 2.kārta
Būves nosaukums : Meža kapu teritorijas paplašināšana, Bauskas ielā 12C, Jelgava.
Objekta nosaukums: Meža kapu teritorijas paplašināšana, Bauskas ielā 12C, Jelgava.
Objekta adrese : Bauskas iela 12C, Jelgava
Pasūtījuma Nr.
Sastādīta 2016. gada tirgus cenās, pamatojoties uz tehniskā projekta rasējumiem.
[11 empty] | Tāmes izmaksa: |  |  | euro
KOPĀ ar PVN
Nr. | Rasējuma Nr. | Darba nosaukums | Mērvienība | Daudzums | Vienības izmaksas | [5 empty] | Kopā uz visu apjomu
[5 empty] | laika norma (c/h) | darba samaksas likme (euro/h) | darba alga (euro) | materiāli (euro) | mehānismi (euro) | Vienības cena (euro) | darbietilpība (c/h) | darba alga (euro) | materiāli (euro) | mehānismi (euro) | Summa (euro)
1 | 2 | 3 | 4 | 5 | 6 | 7 | 8 | 9 | 10 | 11 | 12 | 13 | 14 | 15 | 16
1 | 5 | Nospraušanas darbi - būve, DR (drenāžas cauruļvadi) | m | 1237
1.3 | 5 | DR cauruļvads 98/110 | m | 1237
6 |  | Drenāžas ø98/110 ar adīta ģeotekstila filtmateriālu ierīkošana, drenāžas tranšeju aizberot ar smilti, kuras Kfiltrācijas >1m/dienn. (filtrācijas koeficients) | m | 1237
6,1 |  | Smilts, kuras Kfiltrācijas >1m/dienn. (filtrācijas koeficients) | m³ | 742
6,2 | 10 | DR izteka DI-2-100 | gab. | 17
6.2.1 | 10 | PP caurule OD110mm (L=2.0m) | gab. | 17
6.2.2 | 10 | Preterozijas ģeopaklājs (SK) 2,4x3.00m | m2 | 122.4
6.2.3 | 10 | Ģeopaklājs 1,0x2,4, piemēram ENKAMAT A20 | m2 | 40.8
6.2.4 | 10 | Tērauda enkuri,400xd=6mm | gab. | 238
6.2.5 | 10 | Filtrmateriāls(ruļļu neaustais) | m2 | 5.1
6.2.6 | 10 | Augsne (melnzeme) | m3 | 5.61
6.2.7 | 10 | Minerālmēslu maisījums | kg | 2.21
6.2.8 | 10 | Daudzgadīgo zāļu sēklas | kg | 0.34
6.2.9 | 10 | Signālmietiņš, garums 1.65x0.09m | gab. | 17
6,3 | 9 | Saimnieciskā ūdens ņemšanas akas ø800/970mm, h=5,0m | gab. | 3
6,3,1 | 9 | Plastmasa akas pamatne DN800 | gab. | 3
6,3,2 | 9 | Granīta šķembas frak. ø10-80 | m3 | 0.3
6,3,3 | 9 | PP plastmasas caurule ø800/970mm | m | 15
6,3,4 | 9 | Pievienošanās veidgabals ø110mm | gab. | 6
6,3,5 | 9 | Hidrotehniskais ģeotekstils, 1,2x3,3m | m² | 11.88
6,3,6 | 9 | Betona grods KC 10-9 | gab. | 3
6,4 | 8 | Virsūdeņu uztveršanas filtrakas FA400 ø400mm, h=2,0m | gab. | 17
6,4,1 | 8 | FA400 pamatne ø400mm | gab. | 17
6,4,2 | 8 | FA400 vertikālā caurule ø400mm | m | 34
6,4,3 | 8 | Hidrotehniskais ģeotekstils, 1,0x1,7m | m² | 28.9
6,4,4 | 8 | Pievienošanās veidgabals ø110mm | gab. | 46
6,4,5 | 8 | Betona konuss DN400 | gab. | 17
6,4,6 | 8 | Betona lūka DN400, A15 | gab. | 17
7 |  | Zemes darbu apjomi (bilance) vertikālajam plānojumam
7.1 | 4 | Planējamās teritorijas platība | m² | 14024
7.2 | 4 | Kopējais zemes darbu apjoms pēc vert.planēj. (uzbērums) | m3 | 6687
7.3 | 4 | Kopējais zemes darbu apjoms pēc vert.planēj. (norakums) | m3 | 3572
7,2 | 4 | Iztrūkstošās dren. smilts pievešana (d=0.05-0.25mm)izlīdzināšana | m3 | 719
7,3 | 4 | Iztrūkstošās viendab.smilts pievešana(d=0.0-0.10mm)m izlīdzin. | m3 | 2396
7.4 | 4 | Melnzemes pievešana stādmateriāliem un zālienam | m3 | 597
7.5 | 4.5 | Melnzemes pieveš.grāvja malas un ģeotekst.nostiprin. 10cm | m3 | 151
7.6 |  | Preterozijas ģeopaklājs SK un tā iestrāde, enkurgrāvīša izveide | m² | 1878
7.7 |  | Ģeopaklāja stiprinājuma āķi un stiprināšanas darbs (1gab/m2) | gab. | 1878
8 |  | Teritorijas izveides darbu daudzumi
8.1 | 2.4 | Grants seguma brauktuves izveide (frakc.0-16mm) | m² | 3137
8.2 | 2.4 | Grants seguma celiņu izveide (0-16mm) | m² | 1929
8.3 | 2, 4 | Zāliena izveide/zāliena sēja apbedījumu zonā | m² | 3220
8.3.1 |  | Zāliena sēkla (25g/m2) | kg | 81
8.4 | 5.0 | Zāliena izveide apmalītei starp celiņu un grāvi | m² | 1195
8.4.1 |  | Zāliena sēkla (25g/m2) | kg | 30
9 |  | Labiekārtojuma elementi
9.1 | 2 | Soliņu iebūve (piemēram Europa 72) | gab. | 3
9.2 | 2 | Atkritumu urnas (piemēram Tip line) | gab. | 2
9.3 | 2 | Atkritumu konteineri | gab. | 11
9.4 | 2 | Dēļu laipa pie dīķa (9m x1m) | gab. | 1
9.5 | 2 | Tualete-konteiners (polimērmat., tipveida) | gab. | 1
9.6 | 2 | Soliņu iebūve | gab. | 3
9.7 | 2 | Ceļa zīmes uzstādīšana Nr.537 | gab. | 1
9.8 | 2 | Izzāģējamie koki (d=30-80) | gab. | 14
10 |  | Kokaugu stādīšana
10.1 | 2 | Parastais skābbardis | gab. | 94
10.2 | 2 | Skarainā hortenzija | gab. | 36
10.3 | 2 | Parastais ligustrs | gab. | 25
10.4 | 2 | Parastais filadelfs | gab. | 8
10.5 | 2 | Melnais plūškoks | gab. | 12
10.6 | 2 | Trauslais vītols | gab. | 4
10.7 | 2 | Parastais ceriņš | gab. | 14
10.8 | 2 | Holandes liepa | gab. | 63
10.9 | 2 | Grimonis | gab. | 56
10.10 | 2 | Mulča apdobēm (h=5cm) | m² | 170
10.11 | 2 | Impregnēti mieti kociņiem ar saiti (L=1,50m) | gab. | 520
Kopā:
Materiālu,grunts apmaiņas un būvgružu transporta izdevumi |  |  | %
Tiešās izmaksas kopā
|  | Sastādija:______________________ |  |  |  | Pārbaudīja: ______________________

## Kopsav 1 un 2 karta
KOPSAVILKUMA APRĒĶINS
Būves nosaukums : Meža kapu teritorijas paplašināšana, Bauskas ielā 12C, Jelgava.
Objekta nosaukums: Meža kapu teritorijas paplašināšana, Bauskas ielā 12C, Jelgava.
Objekta adrese : Bauskas iela 12C, Jelgava
Pasūtījuma Nr.
Sastādīta 2016. gada tirgus cenās, pamatojoties uz tehniskā projekta rasējumiem.
Par kopējo sumu, euro
Kopēja darbietilpība, c/h
Tāme sastādīta 2016.gada
N.p.k | Kods, tāmes Nr. | Darba veids, vai konstruktīvā elementa nosaukums | Tāmes izmaksas (euro) | Tajā skaitā |  |  | Darbietilpība (c/h)
|  |  |  | darba alga (euro) | materiāli (euro) | mehānismi (euro)
1 | 1 | Meža kapu teritorijas paplašināšana, 1.kārta
2 | 2 | Meža kapu teritorijas paplašināšana, 2.kārta
Kopā:
Virsizdevumi %
t.sk darba aizsardzība
Plānotā peļna %
Darba devēja sociālais nodoklis 23,59%
Pavisam kopā :
Sastādija:______________________
Pārbaudīja: ______________________

## Izsledzamie DDS
Izslēdzamo darbu daudzumu saraksts
Meža kapu teritorijas paplašināšana, 2.kārta
Būves nosaukums : Meža kapu teritorijas paplašināšana, Bauskas ielā 12C, Jelgava.
Objekta nosaukums: Meža kapu teritorijas paplašināšana, Bauskas ielā 12C, Jelgava.
Objekta adrese : Bauskas iela 12C, Jelgava
Nr.p.k. | Nosaukums | Rasējuma Nr. | Mērvienība | Daudzums
a | b | c | d | f
9 | Labiekārtojuma elementi
9.1 | Soliņu iebūve (piemēram Europa 72) | 2 | gab. | 3
9.2 | Atkritumu urnas (piemēram Tip line) | 2 | gab. | 2
9.3 | Atkritumu konteineri | 2 | gab. | 11
9.4 | Dēļu laipa pie dīķa (9m x1m) | 2 | gab. | 1
9.5 | Tualete-konteiners (polimērmat., tipveida) | 2 | gab. | 1
9.6 | Soliņu iebūve | 2 | gab. | 3
9.7 | Ceļa zīmes uzstādīšana Nr.537 | 2 | gab. | 1
9.8 | Izzāģējamie koki (d=30-80) | 2 | gab. | 14
10 | Kokaugu stādīšana
10.1 | Parastais skābbardis | 2 | gab. | 94
10.2 | Skarainā hortenzija | 2 | gab. | 36
10.3 | Parastais ligustrs | 2 | gab. | 25
10.4 | Parastais filadelfs | 2 | gab. | 8
10.5 | Melnais plūškoks | 2 | gab. | 12
10.6 | Trauslais vītols | 2 | gab. | 4
10.7 | Parastais ceriņš | 2 | gab. | 14
10.8 | Holandes liepa | 2 | gab. | 63
10.9 | Grimonis | 2 | gab. | 56
10.10 | Mulča apdobēm (h=5cm) | 2 | m2 | 170
10.11 | Impregnēti mieti kociņiem ar saiti (L=1,50m) | 2 | gab. | 520