## Koptāme
Būvniecības koptāme
Būves nosaukums: |  | „Lietus ūdens kanalizācijas sūknētavas izbūve Atmodas un Asteru ielu krustojumā”
Būves adrese: |  | Atmodas un Asteru ielu krustojums, Jelgavas pilsēta
Pasūtījuma Nr.:
Būvorganizācija:
Būvdarbu kārtas Nr. | Objekta nosaukums |  | Izmaksas, EUR
1 | „Lietus ūdens kanalizācijas sūknētavas izbūve Atmodas un Asteru ielu krustojumā”
PAVISAM KOPĀ
PVN (21%)
Kopējā līguma summa kopā ar PVN
Pasūtītājs:
Izpildītājs:

## Kopsavilkums
Kopsavilkuma aprēķini pa darbu konstruktīvo elementu veidiem
„Lietus ūdens kanalizācijas sūknētavas izbūve Atmodas un Asteru ielu krustojumā”
Būves nosaukums: |  | „Lietus ūdens kanalizācijas sūknētavas izbūve Atmodas un Asteru ielu krustojumā”
Objekta nosaukums: |  | „Lietus ūdens kanalizācijas sūknētavas izbūve Atmodas un Asteru ielu krustojumā”
Objekta adrese: |  | Atmodas un Asteru ielu krustojums, Jelgavas pilsēta
Pasūtījuma Nr:
Par kopējo summu, EUR
Kopējā darbietilpība, c/h
Tāme sastādīta
Nr. p. k. | Kods, tāmes Nr. | Darba veids vai konstruktīvā elementa nosaukums | Būvdarbu izmaksas (EUR) | Tajā skaitā |  |  | Darba ietilpība (c/h)
|  |  |  | Darba alga (EUR) | Materiāli (EUR) | Mehānismi (EUR)
1 | 1-1 | LKT - Lietus kanalizācijas sūkņu stacija
2 | 1-2 | BK - Sūkņu stacijas pamatne un spiediena izlīdzinošā plātne
3 | 1-3 | EL - Sūkņu stacijas pēcuzskaites elektroapgāde
4 | 1-4 | VAS, Vadības un automatizācijas sistēma
5 | 1-5 | Būvdarbu organizācija
Kopā
Virsizdevumi (_%)
t.sk. darba aizsardzība
Peļņa (_%)
Darba devēja sociālais nodoklis (23,59%)
Pavisam kopā
Pasūtītājs: |  |  |  | Izpildītājs:

## LKT
Lokālā tāme Nr.1-1
LKT - Lietus kanalizācijas sūkņu stacija
Būves nosaukums: |  | „Lietus ūdens kanalizācijas sūknētavas izbūve Atmodas un Asteru ielu krustojumā”
Objekta nosaukums: |  | „Lietus ūdens kanalizācijas sūknētavas izbūve Atmodas un Asteru ielu krustojumā”
Objekta adrese: |  | Atmodas un Asteru ielu krustojums, Jelgavas pilsēta
Pasūtījuma Nr.
Tāme sastādīta 201__.gada tirgus cenās, pamatojoties uz tehniskā projekta rasējumiem un darbu daudzumu sarakstu
[10 empty] | Tāmes izmaksas |  |  |  |  | EUR
Tāme sastādīta:
Nr.p.k. | Kods | Darba nosaukums | Mēravienība | Darba daudzums | Vienības izmaksas | [5 empty] | Kopā uz visu apjomu
[5 empty] | Laika norma (c/h) | Darba samaksas likme (EUR/h) | Darba alga (EUR) | Materiāli (EUR) | Mehānismi (EUR) | Kopā (EUR) | Darbietilpība (c/h) | Darba alga (EUR) | Materiāli (EUR) | Mehānismi (EUR) | Summa (EUR)
1 | 2 | 3 | 4 | 5 | 6 | 7 | 8 | 9 | 10 | 11 | 12 | 13 | 14 | 15 | 16
LKT, Lietus kanalizācijas sūkņu stacija (LKSS) un spiedvads
1 |  | Augsta blīvuma polietilēta (PE100) kanalizācijas spiedvada caurule Dn315, PN16, tās montāža tranšejā 2,00 m dziļumā | m | 11
LKSS komplektācija
2 |  | HDPE sūknētavas tvertne DN2400 H=5710, SIA "KRABO" (vai ekvivalents), tās montāža tranšejā | kompl. | 1
3 |  | Iegremdējamais notekūdeņu sūknis GRUNDFOS SE1.80.200.125.4.50E.C.244.G.N.D (vai ekvivalents) Q=118,0 l/s; H=6,18 m. Sūkņu uzstādīšana, montāža, pieslēgšana | gab. | 2
4 |  | Atloku pretvārsts DN 200, komplektā ar nerūsējošā tērauda AISI 316 skrūvēm, tā montāža sūkņu stacijā | gab. | 2
5 |  | Atloku aizbīdnis DN 200, komplektā ar nerūsējošā tērauda AISI 316 skrūvēm, tā montāža sūkņu stacijā | gab. | 2
6 |  | Sūkņu atbalsta pēda DN 200, tās montāža sūkņu stacijā | gab. | 2
7 |  | Stiklašķiedras kompozītmateriāla kāpnes ar pretslīdes materiālu, to montāža sūkņu stacijā | gab. | 1
8 |  | Avārijas līmeņa pludiņslēdzis, tā montāža sūkņu stacijā | gab. | 1
9 |  | Ventilācijas izvads De110, tā montāža sūkņu stacijā | gab. | 1
10 |  | Kabeļa ievads De63, tā montāža sūkņu stacijā | gab. | 3
11 |  | Slēdzama kantaina ķeta lūka (D400 klase), montāža sūkņu stacijā | gab. | 1
12 |  | HDPE spiedvads De200 PN 10 kontaktmetināts, tā montāža sūkņu stacijā | m | 2
13 |  | Pastiprinātā tērauda ķēde 6mm 1.1T (8. klase) sūkņa izcelšanai, L~5 m, to montāža sūkņu stacijā | gab. | 2
14 |  | Nerūsējošā tērauda AISI 316 sūkņa vadulas, to montāža sūkņu stacijā | gab. | 2
15 |  | Ieplūde sūknētavā d750* (esoši vadi) (t.a. = 0,92*), tās montāža sūkņu stacijā | gab. | 2
16 |  | Pacelšanas cilpas, to montāža sūkņu stacijā | gab. | 2
17 |  | Sūkņa vadības automātikas skapis (SCADA), tā montāža | gab. | 1
18 |  | Stiklašķiedras kompozītmateriāla platforma, tās montāža sūkņu stacijā | gab. | 1
19 |  | Ieplūde sūknētavā d500 (esošs vads) (t.a. = 2.85*), tās montāža sūkņu stacijā | gab. | 1
20 |  | Līmeņa sensoru caurule ar hidrostatisko līmeņa devēju D63, PE, tās montāža sūkņu stacijā | gab. | 1
21 |  | PE īscaurule ID640 ar iestrādātām blīvgumijām starp PE loksni (esošā cauruļvada d500 pievienošanai pie proj. sūkņu stacijas), tās montāža tranšejā | gab. | 1
22 |  | PE īscaurule ID890 ar iestrādātām blīvgumijām starp PE loksni (esošā cauruļvada d750 pievienošanai pie proj. sūkņu stacijas), tās montāža tranšejā | gab. | 2
23 |  | Redukcijas pāreja DN250/200, tās montāža tranšejā | gab. | 1
24 |  | Redukcijas pāreja DN315/250, tās montāža tranšejā | gab. | 1
25 |  | Esošo kabeļu un citu komunikāciju atšurfēšana | vieta | 2
26 |  | Šķērsojums ar esošajām, turpmāk ekspluatācijā izmantojamām kabeļu komunikācijām (sakaru kabeļu kanalizācija) | vieta | 1
27 |  | Šķērsojums ar esošu, turpmāk ekspluatācijā neizmantojamu siltumtrasi | vieta | 1
28 |  | Esošo kabeļu un cauruļvadu nostiprināšana un aizsardzība uz būvniecības laiku, šķērsošanas vietā iemontējot apvalkcaurulē vai koka kārbā un iekarot pār tranšeju pārliktā sijā | kompl. | 1
29 |  | Pieslēgums pie esošā lietus kanalizācijas kolektora, pārtverot esošos d750 vadu | vieta | 2
30 |  | Pieslēgums pie esošā lietus kanalizācijas kolektora, pārtverot esošo d500 vadu | vieta | 1
31 |  | Esošās akas demontāža | kompl. | 1
32 |  | Esošo, turpmāk neizmantojamo cauruļvadu demontāža (esošais d150 vads) | m | 5.5
33 |  | Hidraulisko vairogu (abpusēju) uzstādīšana būvbedru sienu nostiprināšanai (izmantojami pie tranšeju dziļuma >2,0 m) | kompl. | 1
34 |  | Gruntsūdens līmeņa pazemināšana ar adatfiltriem rakšanas zonā | kompl. | 1
35 |  | Tranšeju un būvbedru rakšana, ietverot grunts izvešanu uz atbērtni un visi ar to saistītie darbi | m3 | 210
36 |  | Smilts, no jauna pievesta (drenējoša Kf> 1m/dn) pamatnes ierīkošana zem K2 un SPK cauruļvadiem, akām un apbēruma veidošana virs cauruļvadiem 0,3m, ietverot noblīvēšanu | m3 | 15
37 |  | Grunts tranšeju aizbēršanai (smilts, mālsmilts; drenējoša Kf> 1m/dn; sablīvējama, bez organikas piejaukumiem,) ietverot būvbedru aizbēršanu, kā arī grunts noblīvēšanu pa slāņiem un visi ar to saistītie darbi tranšejas platumā 1,5 m | m3 | 179
38 |  | Liekās, aizbēršanai neizmantojamās grunts izvešana un utilizācija | m3 | 16
39 |  | Teritorijas labiekārtošana (zāliena atjaunošana), izmantojot daudzgadīgā zāliena sēklu maisījumu | m2 | 50
40 |  | Melnzeme teritorijas labiekārtošanai (melnzemes slāņa biezums h = 10 cm) | m3 | 5
41 |  | Kanalizācijas spiedvada hidrauliskā pārbaude, t.sk. visi ar to saistītie darbi | kompl. | 1
42 |  | Citi neuzskaitītie papildus materiāli K2 sistēmai | kompl. | 1
Spiediena dzēšanas aka
43 |  | Dzelzsbetona grodu aka ar pamatni diametrā DN1500, H~0,9 m, apstrādāts ar dubulto hidroizolāciju, tās montāža tranšejā | gab. | 1
44 |  | Akas diametrā DN1500 m pārsedze ar lūkas atveri, tās montāža tranšejā | gab. | 1
45 |  | Atbalsta gredzens diametrā 0,72* m (pielāgot akas vāka diametram), tā montāža tranšejā | gab. | 2
46 |  | Tērauda čaula d720 noklāta ar bitumenu (pielāgot akas vāka diametram), tās montāža tranšejā | gab. | 1
47 |  | Vāks 400 kN (peldošā tipa) komplektā ar ķeta korpusu, tā montāža tranšejā | kompl. | 1
48 |  | B20 klases betons, tā ieklāšana | m3 | 0.2
49 |  | Elektrometināmais līkums 45º PE caurulei Dn315, PN16, tā montāža tranšejā | gab. | 2
50 |  | Īscaurules pāreja uz atloku komplektā ar tērauda atloku ar PP pārklājumu caurulei Dn315, PN16, tās montāža tranšejā | kompl. | 1
51 |  | Atloks DCI ar PP pārklājumu PE caurulei Dn315, PN16, tā montāža tranšejā | gab. | 1
52 |  | Atloks DCI DN Dn315 caurulei, tā montāža akā | gab. | 2
53 |  | Īscaurule DCI Dn315, tās montāža tranšejā/akā | gab. | 1
54 |  | Atloku diametru pāreja DCI Dn315x500, tās montāža akā | gab. | 1
55 |  | Plūsmas atsitiena plāksne aklais atloks DCI Dn500, tās montāža akā | gab. | 1
56 |  | Aizsargčaula caurulei Dn315, tās montāža akā | gab. | 1
57 |  | Aizsargčaula caurulei Dn1000 (esošā caurteka), tās montāža akā | gab. | 1
58 |  | Pieslēgums pie esošā lietus kanalizācijas kolektora, pārtverot esošo d1000 vadu | vieta | 1
59 |  | Kanalizācijas sistēmas TV inspekcija, atskaite, grafiks, t.sk. visi ar to saistītie darbi | kompl. | 1
60 |  | Citi neuzskaitītie papildus materiāli K2 sistēmai | kompl. | 1
Esošā LK kolektora d150 pārslēgšana
61 |  | PP plastmasas pašteces kanalizācijas caurule ar uzmavu un blīvi, Dn160mm, T8, tās montāža tranšejā 1,20 m dziļumā | m | 2.1
62 |  | Rūpnieciski ražota, hermētiska, pašenkurojoša plastmasas kanalizācijas skataka Ø400/315 ar čuguna korpusu, slēdzamu vāku un lūku apbetonējumu, slodze 40t, H~1,02 (akas augstumu precizēt dabā uz vietas), tās montāža tranšejā | kompl. | 1
63 |  | Dzelzsbetona grodu aka DN1000, H~1,3 m, ar gropēm, pārseguma plātni un čuguna korpusu ar slēdzamu vāku, apstrādāta ar dubulto hidroizolāciju, tās montāža tranšejā | kompl. | 1
64 |  | Aizsargčaulas akas sienā d150 montāža | gab. | 1
65 |  | Aizsargčaulas akas sienā d500* montāža | gab. | 1
66 |  | Pieslēgums pie esošā kanalizācijas kolektora, pārtverot esošo d150 vadu | vieta | 1
67 |  | Pieslēgums pie esošā kanalizācijas kolektora, pārtverot esošo d500 vadu | vieta | 1
68 |  | Gruntsūdens līmeņa pazemināšana ar adatfiltriem rakšanas zonā (precizēt būvdarbu gaitā) | m | 2.1
69 |  | Tranšeju un būvbedru rakšana, ietverot grunts izvešanu uz atbērtni un visi ar to saistītie darbi | m3 | 4.1
70 |  | Smilts, no jauna pievesta (drenējoša Kf> 1m/dn) pamatnes ierīkošana zem K2 cauruļvadiem, akām un apbēruma veidošana virs cauruļvadiem 0,3m, ietverot noblīvēšanu | m3 | 1.9
71 |  | Grunts tranšeju aizbēršanai (smilts, mālsmilts; drenējoša Kf> 1m/dn; sablīvējama, bez organikas piejaukumiem,) ietverot būvbedru aizbēršanu, kā arī grunts noblīvēšanu pa slāņiem un visi ar to saistītie darbi tranšejas platumā 1,5 m | m3 | 2.2
72 |  | Liekās, aizbēršanai neizmantojamās grunts izvešana un utilizācija | m3 | 1.9
73 |  | Teritorijas labiekārtošana (zāliena atjaunošana), izmantojot daudzgadīgā zāliena sēklu maisījumu | m2 | 4
74 |  | Melnzeme teritorijas labiekārtošanai (melnzemes slāņa biezums h = 10 cm) | m3 | 0.4
75 |  | Kanalizācijas sistēmas TV inspekcija, atskaite, grafiks, t.sk. visi ar to saistītie darbi | kompl. | 1
76 |  | Citi neuzskaitītie papildus materiāli K2 sistēmai | kompl. | 1
Kopā
Materiāla, grunts apmaiņas un būvgružu transporta izdevumi (_% no materiālu izmaksām)
Kopā tiešās izmaksas
Pasūtītājs: |  |  |  | Izpildītājs:

## BK
Lokālā tāme Nr.1-2
BK - Sūkņu stacijas pamatne un spiediena izlīdzinošā plātne
Būves nosaukums: |  | „Lietus ūdens kanalizācijas sūknētavas izbūve Atmodas un Asteru ielu krustojumā”
Objekta nosaukums: |  | „Lietus ūdens kanalizācijas sūknētavas izbūve Atmodas un Asteru ielu krustojumā”
Objekta adrese: |  | Atmodas un Asteru ielu krustojums, Jelgavas pilsēta
Pasūtījuma Nr.
Tāme sastādīta 201__.gada tirgus cenās, pamatojoties uz tehniskā projekta rasējumiem un darbu daudzumu sarakstu
[10 empty] | Tāmes izmaksas |  |  |  |  | EUR
Tāme sastādīta:
Nr.p.k. | Kods | Darba nosaukums | Mēravienība | Darba daudzums | Vienības izmaksas | [5 empty] | Kopā uz visu apjomu
[5 empty] | Laika norma (c/h) | Darba samaksas likme (EUR/h) | Darba alga (EUR) | Materiāli (EUR) | Mehānismi (EUR) | Kopā (EUR) | Darbietilpība (c/h) | Darba alga (EUR) | Materiāli (EUR) | Mehānismi (EUR) | Summa (EUR)
1 | 2 | 3 | 4 | 5 | 6 | 7 | 8 | 9 | 10 | 11 | 12 | 13 | 14 | 15 | 16
Pamatu plātne
1 |  | Monolītā betona C8/10XC1 izlīdzinošās kārtas izveide pamatu plātnei | m3 | 0.45
2 |  | Hidroizolācijas ierīkošana uz izlīdzinošās kārtas | m2 | 9.6
3 |  | Dolomīta šķembu (frakcija 30-40 mm) klājuma izveide | m3 | 3.7
4 |  | Pamatu plātnes betonēšana C25/30XC1, ieskaitot veidņošana | m3 | 2.7
5 |  | Stiegrojums d12 B500B, tā ierīkošana | kg | 116.96
6 |  | Stiegrojums d8 B500B, tā ierīkošana | kg | 35.39
7 |  | Grunts blietēšana | m2 | 12.3
8 |  | Šķembu blietēšana | m2 | 12.3
9 |  | Hidroizolācijas ierīkošana | m2 | 12.6
Spiediena izlīdzinošā plātne
10 |  | Monolītā betona C8/10XC2 izlīdzinošās kārtas izveide pamatu plātnei | m3 | 0.65
11 |  | Dolomīta šķembu (frakcija 30-40 mm) klājuma izveide | m3 | 5.3
12 |  | Pamatu plātnes betonēšana C25/30XC2, ieskaitot veidņošana | m3 | 2.59
13 |  | Stiegrojums d10 B500B, tā ierīkošana | kg | 116.2
14 |  | Stiegrojums d6 B500B, tā ierīkošana | kg | 20.14
15 |  | Grunts blietēšana | m2 | 17.6
16 |  | Šķembu blietēšana | m2 | 17.6
Kopā
Materiāla, grunts apmaiņas un būvgružu transporta izdevumi (_% no materiālu izmaksām)
Kopā tiešās izmaksas
Pasūtītājs: |  |  |  | Izpildītājs:

## EL
Lokālā tāme Nr.1-3
EL - Sūkņu stacijas pēcuzskaites elektroapgāde
Būves nosaukums: |  | „Lietus ūdens kanalizācijas sūknētavas izbūve Atmodas un Asteru ielu krustojumā”
Objekta nosaukums: |  | „Lietus ūdens kanalizācijas sūknētavas izbūve Atmodas un Asteru ielu krustojumā”
Objekta adrese: |  | Atmodas un Asteru ielu krustojums, Jelgavas pilsēta
Pasūtījuma Nr.
Tāme sastādīta 201__.gada tirgus cenās, pamatojoties uz tehniskā projekta rasējumiem un darbu daudzumu sarakstu
[10 empty] | Tāmes izmaksas |  |  |  |  | EUR
Tāme sastādīta:
Nr.p.k. | Kods | Darba nosaukums | Mēra vienība | Darba daudzums | Vienības izmaksas | [5 empty] | Kopā uz visu apjomu
[5 empty] | Laika norma (c/h) | Darba samaksas likme (EUR/h) | Darba alga (EUR) | Materiāli (EUR) | Mehānismi (EUR) | Kopā (EUR) | Darbietilpība (c/h) | Darba alga (EUR) | Materiāli (EUR) | Mehānismi (EUR) | Summa (EUR)
1 | 2 | 3 | 4 | 5 | 6 | 7 | 8 | 9 | 10 | 11 | 12 | 13 | 14 | 15 | 16
1 |  | Tranšejas rakšana pēcuzsaites kabelim | m | 10
2 |  | Tranšejas rakšana luksofora kabelim | m | 10
3 |  | Kabeļa līdz 4x35mm2 guldīšana tranšejā | m | 10
4 |  | Kabeļa NYY-3x25, a.c. D.50 mm guldīšana luksoforam tranšejā | m | 10
5 |  | Vadības sadalnes montāža uz pamatnes | gab. | 1
6 |  | Kabeļa NYY-5x6 gala apdare | gab. | 2
7 |  | Kabeļa AXMK 4x35 gala apdare | gab. | 2
8 |  | Zemējuma kontūra Rz<=10,0 omi montāža | kont. | 1
9 |  | Elektriskie mērījumi | obj. | 1
10 |  | Palīgmateriālu montāža | obj. | 1
11 |  | Kabelis AXMK-4x35mm2, tā montāža | m | 10
12 |  | Kabelis NYY-3x2,5 mm2 (luksoforam), tā montāža | m | 10
13 |  | Kabelis NYY-5x6 mm2, tā montāža | m | 3
14 |  | Aizsargcaurule d50 450N, tās montāža | m | 10
15 |  | Vadības sadalne sūkņu stacijai ar pievada aparātu 63A(3f) | kompl | 1
16 |  | Automāts 3C 32A, tā montāža | gab. | 1
17 |  | 3C 25, tā montāža | gab. | 1
18 |  | C 10A, tā montāža | gab. | 1
19 |  | B16A, tā montāža | gab. | 1
20 |  | Noplūdes aizsardzības automāts (3f), 30 mA, tā montāža | gab. | 2
21 |  | Noplūdes aizsardzības automāts (1f), 30 mA, tā montāža | gab. | 2
22 |  | Elektrības kontakts 230V 10 A hermētisks, tā uzstādīšana vadības skapī | gab. | 1
23 |  | Elektrības kontakts 400V 25 A hermētisks, tā uzstādīšana vadības skapī | gab. | 1
24 |  | Materiāli zemējuma kontūra izveidei Rp±10,0 Omi, to montāža | gab. | 1
25 |  | Smilts celtniecībai, to montāža | m3 | 1.4
26 |  | Signāllenta kabelim, tās montāža | m | 20
27 |  | Palīgmateriāli, to montāža | kompl. | 1
Kopā
Materiāla, grunts apmaiņas un būvgružu transporta izdevumi (_% no materiālu izmaksām)
Kopā tiešās izmaksas
Pasūtītājs: |  |  |  | Izpildītājs:

## VAS
Lokālā tāme Nr.1-4
VAS - Vadības un automatizācijas sistēma
Būves nosaukums: |  | „Lietus ūdens kanalizācijas sūknētavas izbūve Atmodas un Asteru ielu krustojumā”
Objekta nosaukums: |  | „Lietus ūdens kanalizācijas sūknētavas izbūve Atmodas un Asteru ielu krustojumā”
Objekta adrese: |  | Atmodas un Asteru ielu krustojums, Jelgavas pilsēta
Pasūtījuma Nr.
Tāme sastādīta 201__.gada tirgus cenās, pamatojoties uz tehniskā projekta rasējumiem un darbu daudzumu sarakstu
[10 empty] | Tāmes izmaksas |  |  |  |  | EUR
Tāme sastādīta:
Nr.p.k. | Kods | Darba nosaukums | Mēra vienība | Darba daudzums | Vienības izmaksas | [5 empty] | Kopā uz visu apjomu
[5 empty] | Laika norma (c/h) | Darba samaksas likme (EUR/h) | Darba alga (EUR) | Materiāli (EUR) | Mehānismi (EUR) | Kopā (EUR) | Darbietilpība (c/h) | Darba alga (EUR) | Materiāli (EUR) | Mehānismi (EUR) | Summa (EUR)
1 | 2 | 3 | 4 | 5 | 6 | 7 | 8 | 9 | 10 | 11 | 12 | 13 | 14 | 15 | 16
1 |  | Lietus kanalizācijas sūkņu stacijas automātika specificējama un izbūvējama atbilstoši darba uzdevumam un VAS sadaļas rasējumiem | kpl | 1
Kopā
Materiāla, grunts apmaiņas un būvgružu transporta izdevumi (_% no materiālu izmaksām)
Kopā tiešās izmaksas
Pasūtītājs: |  |  |  | Izpildītājs:

## BO
Lokālā tāme Nr.1-5
Būvdarbu organizācija
Būves nosaukums: |  | „Lietus ūdens kanalizācijas sūknētavas izbūve Atmodas un Asteru ielu krustojumā”
Objekta nosaukums: |  | „Lietus ūdens kanalizācijas sūknētavas izbūve Atmodas un Asteru ielu krustojumā”
Objekta adrese: |  | Atmodas un Asteru ielu krustojums, Jelgavas pilsēta
Pasūtījuma Nr.
Tāme sastādīta 201__.gada tirgus cenās, pamatojoties uz tehniskā projekta rasējumiem un darbu daudzumu sarakstu
[10 empty] | Tāmes izmaksas |  |  |  |  | EUR
Tāme sastādīta:
Nr.p.k. | Kods | Darba nosaukums | Mēra vienība | Darba daudzums | Vienības izmaksas | [5 empty] | Kopā uz visu apjomu
[5 empty] | Laika norma (c/h) | Darba samaksas likme (EUR/h) | Darba alga (EUR) | Materiāli (EUR) | Mehānismi (EUR) | Kopā (EUR) | Darbietilpība (c/h) | Darba alga (EUR) | Materiāli (EUR) | Mehānismi (EUR) | Summa (EUR)
1 | 2 | 3 | 4 | 5 | 6 | 7 | 8 | 9 | 10 | 11 | 12 | 13 | 14 | 15 | 16
1 |  | Būvlaukuma sagatavošana un uzturēšana: informācijas stenda izgatavošana un montāža, pagaidu žoga montāža, pārvietojamās tualetes noma, pagaidu elektrības pieslēgums, konteineru transportēšana u.c. | kpl | 1
Kopā
Materiāla, grunts apmaiņas un būvgružu transporta izdevumi (_% no materiālu izmaksām)
Kopā tiešās izmaksas
Pasūtītājs: |  |  |  | Izpildītājs: